## ORÇ. TELHADOS REV
PLANILHA ORÇAMENTÁRIA - CUSTOS DE OBRA
OBRAS DE ADEQUAÇÃO FAPESP
|  |  | OBJETO: |  | OBRAS DE ADEQUAÇÃO FAPESP |  |  | DATA: | 2025-03-20
|  |  | CLIENTE: |  | FAPESP |  |  | FONTE : | CDHU
|  |  | DESCRIÇÃO: |  | PROJETO PARA COBERTURA METÁLICA |  |  | VERSÃO: | 196 SEM DESONERAÇÃO
|  |  | ENDEREÇO: |  | RUA PIO XI 1500 |  |  | BDI: | 34%
|  |  | REVISÃO N° : |  | 03 |  |  |  | SINAPI - 01/25
PLANILHA - COBERTURA FAPESP
| ITEM | ORIGEM | CÓDIGO |  | DISCRIMINAÇÃO | UNIDADE | QTDADE | VALOR UNITÁRIO | VALOR TOTAL
| 1 | SERVIÇOS PRELIMINARES / GERAIS | [6 empty] | 471155.8325
| 1.1 | PROJETO DETALHADO | [6 empty] | 16985.63
| 1.1.1 | CDHU | 01.17.031 | 1.1.1PÓS OBRA | Projeto executivo de arquitetura em formato A1 | Unidade | 3 | 3419.6 | 10258.8
| 1.1.2 | CDHU | 01.17.111 | 1.1.2PÓS OBRA | Projeto executivo de instalações elétricas em formato A1 | Unidade | 1 | 1195.58 | 1195.58
| 1.1.3 | CDHU | 01.17.151 | 1.1.3PÓS OBRA | Projeto executivo de climatização em formato A1 | Unidade | 1 | 2301.27 | 2301.27
| 1.1.4 | CDHU | 01.17.071 |  | Projeto executivo de instalações hidráulicas em formato A1 | Unidade | 3 | 1076.66 | 3229.98
| 1.2 | EQUIPE TECNICA DE OBRAS | [6 empty] | 157028.34
| 1.2.1 | SINAPI | 2707 |  | Engenheiro civil de obra pleno (horista) | H | 288 | 128.55 | 37022.4
| 1.2.2 | SINAPI | 40818 |  | Encarregado geral de obras (mensalista) | MES | 6 | 7940.24 | 47641.44
| 1.2.3 | SINAPI | 40944 |  | Tecnico em seguranca do trabalho (mensalista) | MES | 6 | 12060.75 | 72364.5
| 1.3 | CANTEIRO DE OBRA | [6 empty] | 23910.8825
| 1.3.1 | CDHU | 02.03.120 |  | Tapume fixo para fechamento de áreas, com portão | M2 | 40 | 111.93 | 4477.2
| 1.3.2 | CDHU | 02.03.060 |  | Proteção de fachada com tela de nylon | M2 | 40 | 26.87 | 1074.8
| 1.3.3 | CDHU | 02.03.110 |  | Tapume móvel para fechamento de áreas | M2 | 35.75 | 112.31 | 4015.0825
| 1.3.4 | CDHU | 02.03.240 |  | Proteção de piso com tecido de aniagem e gesso | M2 | 750 | 18.2 | 13650
| 1.3.5 | CDHU | 02.08.040 |  | Placa em lona com impressão digital e requadro em metalon | M2 | 2 | 346.9 | 693.8
| 1.4 | LINHA DE VIDA | [6 empty] | 15438
| 1.4.1 | SINAPI | 88315 | SERRALHEIRO COM ENCARGOS COMPLEMENTARES | SERRALHEIRO COM ENCARGOS COMPLEMENTARES | H | 170.6459 | 34.5 | 5887.2828
| 1.4.2 | SINAPI | 41953 |  | CABO DE ACO GALVANIZADO, DIAMETRO 12,7 MM (1/2"), COM ALMA DE ACO CABO INDEPENDENTE 6 X 25 F | KG | 141.66 | 67.42 | 9550.7172
| 1.5 | SERVIÇO DE IÇAMENTO DE MATERIAL (ENTULHO E MONTAGEM) | [6 empty] | 190811.7
| 1.5.1 | CDHU | 02.05.080 | 1.5.1C06 | Montagem e desmontagem de andaime torre metálica com altura superior a 10 m | M | 500 | 32.93 | 16465
| 1.5.2 | CDHU | 02.06.040 | 1.5.2C06 | Locação de plataforma elevatória articulada, com altura aproximada de 20 m, capacidade de carga de 227 kg, diesel | UNMES | 6 | 24609.74 | 147658.44
| 1.5.3 | SINAPI | 36487 | 1.5.3C06 | Guincho eletrico de coluna, capacidade 400 kg, com moto freio, motor trifasico de 1,25 cv | UN | 1 | 4363.58 | 4363.58
| 1.5.4 | SINAPI | 40981 | 1.5.4C06 | Operador de guincho ou guincheiro (mensalista) | MES | 6 | 3720.78 | 22324.68
| 1.6 | SPDA | [6 empty] | 56604
| 1.6.1 | Proprio | 1899-12-31 |  | Serviço de desinstalação e reinstalação do sistema de SPDA existente, incluindo fornecimento de materiais, mão de obra especializada e toda a documentação necessária, como projeto "As Built" e laudos de testes de conformidade. | UN | 1 | 56604 | 56604
| 1.7 | MATERIAIS DIVERSOS | [6 empty] | 10377.28
| 1.7.1 | CDHU | 11.18.060 |  | Lona plástica - 150 micron | M2 | 750 | 1.49 | 1117.5
| 1.7.2 | CDHU | 02.03.500 |  | Proteção em madeira e lona plástica para equipamento mecânico ou informática - para obras de reforma | M3 | 2 | 100.36 | 200.72
| 1.7.3 | CDHU | 02.03.030 |  | Proteção de superfícies em geral com plástico bolha | M2 | 750 | 2.71 | 2032.5
| 1.7.4 | CDHU | 49.06.030 |  | Grelha hemisférica em ferro fundido de 3´ | UN | 16 | 12.66 | 202.56
| 1.7.5 | CDHU | 38.04.040 |  | Eletroduto galvanizado conforme NBR13057 - 3/4´ com acessórios | M | 100 | 46.22 | 4622
| 1.7.6 | CDHU | 36.20.060 |  | Braçadeira para fixação de eletroduto, até 4´ | UM | 50 | 10.86 | 543
| 1.7.7 | CDHU | 39.02.020 |  | Cabo de cobre de 4 mm², isolamento 750 V - isolação em PVC 70°C | M | 100 | 7.09 | 709
| 1.7.8 | CDHU | 39.02.030 |  | Cabo de cobre de 6 mm², isolamento 750 V - isolação em PVC 70°C | M | 100 | 9.5 | 950
| TELHADOS COM LAJE - C01 / C02 / C03 / C04 / C05 / C06 | [7 empty] | 897771.8385
| 2 | C06 |  | #REF! |  |  |  |  | 29118.285
| 2.1 | DEMOLIÇÕES | [6 empty] | 3100.755
| 2.1.1 | CDHU | 04.03.040 | 2.1.1C06 | Retirada de telhamento perfil e material qualquer, exceto barro | M2 | 20.2275 | 8.57 | 173.3498
| 2.1.2 | CDHU | 04.03.080 | 2.1.2C06 | Retirada de cumeeira ou espigão perfil qualquer | M | 8 | 10.72 | 85.76
| 2.1.3 | CDHU | 04.30.020 | 2.1.3C06 | Remoção de calha ou rufo | M | 32 | 4.93 | 157.76
| 2.1.4 | CDHU | 04.02.030 | 2.1.4C06 | Retirada de peças lineares em madeira com seção superior a 60 cm² | M | 30 | 4.75 | 142.5
| 2.1.5 | CDHU | 04.02.140 | 2.1.5C06 | Retirada de estrutura metálica | Kg | 102 | 2.31 | 235.62
| 2.1.6 | CDHU | 04.01.020 | 2.1.6C06 | Retirada de placa cimentícia | M2 | 50 | 39.14 | 1957
| 2.1.7 | CDHU | 03.09.020 | 2.1.7C06 | Demolição manual de camada impermeabilizante | M2 | 20.23 | 17.24 | 348.7652
| 2.2 | REMOÇÃO DE ENTULHO DE ENTULHO DE OBRA | [6 empty] | 2516.4163
| 2.2.1 | CDHU | 05.07.050 | 2.2.1C06 | Remoção de entulho de obra com caçamba metálica - material volumoso e misturado por alvenaria, terra, madeira, papel, plástico e metal | M3 | 0.30976 | 123.13 | 38.1411
| 2.2.2 | CDHU | 05.07.070 | 2.2.2C06 | Remoção de entulho de obra com caçamba metálica - gesso e/ou drywall | M2 | 20.2275 | 122.52 | 2478.2752
| 2.3 | REPAROS NA LAJE E ESTRUTURAS ADJACENTES E IMPERMEABILIZAÇÃO | [6 empty] | 2606.7295
| 2.3.1 | CDHU | 17.01.020 | 2.3.1C03 | Argamassa de regularização e / ou proteção | M3 | 0.46464 | 808.23 | 375.5395
| 2.3.3 | CDHU | 17.02.120 | 2.3.3C03 | Limpeza final da obra | M2 | 14.9492 | 23.71 | 354.4445
| 2.3.4 | CDHU | 11.05.040 | 2.3.4C03 | Argamassa graute | M3 | 0.15488 | 435.92 | 67.5159
| 2.3.5 | CDHU | 32.07.226 | 2.3.5C01 | Selante elástico monocomponente a base de poliuretano (PU) para juntas de dilatação | M | 8.3636 | 7.66 | 64.0652
| 2.3.6 | CDHU | 32.16.050 | 2.3.6C01 | Impermeabilização em membrana à base de polímeros acrílicos, na cor branca | M2 | 29.8983 | 58.37 | 1745.1645
| 2.4 | TRANSPORTE DE MATERIAL DEMOLIDO EM CAÇAMBA E PAGAMENTO DE TAXAS PARA DESTINAÇÃO DOS RESÍDUOS | [6 empty] | 285.37
| 2.4.1 | CDHU | 05.09.008 | 2.4.1C06 | Taxa de destinação de resíduo sólido em aterro - telhas cimento amianto | T | 0.28 | 780.7 | 218.596
| 2.4.2 | CDHU | 05.04.060 | 2.4.2C06 | Transporte manual horizontal e/ou vertical de entulho até o local de despejo - ensacado | M3 | 0.46464 | 143.71 | 66.774
| 2.5 | COBERTURA METÁLICA | [6 empty] | 20609.0141
| 2.5.1 | CDHU | 15.03.030 | 2.5.1C05 | Fornecimento e montagem de estrutura em aço ASTM-A36, sem pintura | KG | 381.442 | 26.85 | 10241.7177
| 2.5.2 | CDHU | 33.07.303 | 2.5.2C05 | Proteção passiva contra incêndio com tinta intumescente, com tempo requerido de resistência ao fogo TRRF = 60 min - aplicação em estrutura metálica | M2 | 11.5232 | 369.51 | 4257.9298
| 2.5.3 | CDHU | 16.13.070 | 2.5.3C05 | Telhamento em chapa de aço pré-pintada com epóxi e poliéster, tipo sanduíche, espessura de 0,50 mm, com poliisocianurato (PIR) | M2 | 19.2053 | 182.39 | 3502.8543
| 2.5.4 | CDHU | 33.11.050 | 2.5.4C05 | Esmalte à base água em superfície metálica, inclusive preparo | M2 | 11.5232 | 49.22 | 567.1709
| 2.5.5 | CDHU | 16.33.022 | 2.5.5C05 | Calha, rufo, afins em chapa galvanizada nº 24 - corte 0,33 m | M2 | 17.6689 | 115.42 | 2039.3415
| 3 | C05 |  | #REF! |  |  |  |  | 152542.1533
| 3.1 | DEMOLIÇÕES | [6 empty] | 4513.8022
| 3.1.1 | CDHU | 04.03.040 | 3.1.1C05 | Retirada de telhamento perfil e material qualquer, exceto barro | M2 | 115.0876 | 8.57 | 986.3006
| 3.1.2 | CDHU | 04.03.080 | 3.1.2C05 | Retirada de cumeeira ou espigão perfil qualquer | M | 30 | 10.72 | 321.6
| 3.1.3 | CDHU | 04.30.020 | 3.1.3C05 | Remoção de calha ou rufo | M | 60 | 4.93 | 295.8
| 3.1.4 | CDHU | 04.02.030 | 3.1.4C05 | Retirada de peças lineares em madeira com seção superior a 60 cm² | M | 30 | 4.75 | 142.5
| 3.1.5 | CDHU | 04.02.140 | 3.1.5C05 | Retirada de estrutura metálica | Kg | 85 | 2.31 | 196.35
| 3.1.6 | CDHU | 04.01.020 | 3.1.6C05 | Retirada de placa cimentícia | M2 | 15 | 39.14 | 587.1
| 3.1.7 | CDHU | 03.09.020 | 3.1.7C05 | Demolição manual de camada impermeabilizante | M2 | 115.09 | 17.24 | 1984.1516
| 3.2 | REMOÇÃO DE ENTULHO DE ENTULHO DE OBRA | [6 empty] | 14317.541
| 3.2.1 | CDHU | 05.07.050 | 3.2.1C05 | Remoção de entulho de obra com caçamba metálica - material volumoso e misturado por alvenaria, terra, madeira, papel, plástico e metal | M3 | 1.7624 | 123.13 | 217.0097
| 3.2.2 | CDHU | 05.07.070 | 3.2.2C05 | Remoção de entulho de obra com caçamba metálica - gesso e/ou drywall | M2 | 115.0876 | 122.52 | 14100.5313
| 3.3 | REPAROS NA LAJE E ESTRUTURAS ADJACENTES E IMPERMEABILIZAÇÃO | [6 empty] | 14831.3921
| 3.3.1 | CDHU | 17.01.020 | 3.3.1C03 | Argamassa de regularização e / ou proteção | M3 | 2.6437 | 808.23 | 2136.6901
| 3.3.2 | CDHU | 17.02.120 | 3.3.2C03 | Limpeza final da obra | M2 | 85.0555 | 23.71 | 2016.6669
| 3.3.3 | CDHU | 11.05.040 | 3.3.3C03 | Argamassa graute | M3 | 0.88122 | 435.92 | 384.1423
| 3.3.4 | CDHU | 32.07.226 | 3.3.4C01 | Selante elástico monocomponente a base de poliuretano (PU) para juntas de dilatação | M | 47.586 | 7.66 | 364.5087
| 3.3.5 | CDHU | 32.16.050 | 3.3.5C01 | Impermeabilização em membrana à base de polímeros acrílicos, na cor branca | M2 | 170.1111 | 58.37 | 9929.3842
| 3.4 | TRANSPORTE DE MATERIAL DEMOLIDO EM CAÇAMBA E PAGAMENTO DE TAXAS PARA DESTINAÇÃO DOS RESÍDUOS | [6 empty] | 1621.2342
| 3.4.1 | CDHU | 05.09.008 | 3.4.1C05 | Taxa de destinação de resíduo sólido em aterro - telhas cimento amianto | T | 1.59 | 780.7 | 1241.313
| 3.4.2 | CDHU | 05.04.060 | 3.4.2C05 | Transporte manual horizontal e/ou vertical de entulho até o local de despejo - ensacado | M3 | 2.6437 | 143.71 | 379.9212
| 3.5 | COBERTURA METÁLICA | [6 empty] | 117258.1837
| 3.5.1 | CDHU | 15.03.030 | 3.5.1C05 | Fornecimento e montagem de estrutura em aço ASTM-A36, sem pintura | KG | 2170.2734 | 26.85 | 58271.842
| 3.5.2 | CDHU | 33.07.303 | 3.5.2C05 | Proteção passiva contra incêndio com tinta intumescente, com tempo requerido de resistência ao fogo TRRF = 60 min - aplicação em estrutura metálica | M2 | 65.5629 | 369.51 | 24226.1523
| 3.5.3 | CDHU | 16.13.070 | 3.5.3C05 | Telhamento em chapa de aço pré-pintada com epóxi e poliéster, tipo sanduíche, espessura de 0,50 mm, com poliisocianurato (PIR) | M2 | 109.2715 | 182.39 | 19930.0331
| 3.5.4 | CDHU | 33.11.050 | 3.5.4C05 | Esmalte à base água em superfície metálica, inclusive preparo | M2 | 65.5629 | 49.22 | 3227.0066
| 3.5.5 | CDHU | 16.33.022 | 3.5.5C05 | Calha, rufo, afins em chapa galvanizada nº 24 - corte 0,33 m | M2 | 100.5298 | 115.42 | 11603.1497
| 4 | C04 |  | #REF! |  |  |  |  | 176516.9181
| 4.1 | DEMOLIÇÕES | [6 empty] | 4985.3896
| 4.1.1 | CDHU | 04.03.040 | 4.1.1C04 | Retirada de telhamento perfil e material qualquer, exceto barro | M2 | 133.3621 | 8.57 | 1142.9132
| 4.1.2 | CDHU | 04.03.080 | 4.1.2C04 | Retirada de cumeeira ou espigão perfil qualquer | M | 30 | 10.72 | 321.6
| 4.1.3 | CDHU | 04.30.020 | 4.1.3C04 | Remoção de calha ou rufo | M | 60 | 4.93 | 295.8
| 4.1.4 | CDHU | 04.02.030 | 4.1.4C04 | Retirada de peças lineares em madeira com seção superior a 60 cm² | M | 30 | 4.75 | 142.5
| 4.1.5 | CDHU | 04.02.140 | 4.1.5C04 | Retirada de estrutura metálica | Kg | 85 | 2.31 | 196.35
| 4.1.6 | CDHU | 04.01.020 | 4.1.6C04 | Retirada de placa cimentícia | M2 | 15 | 39.14 | 587.1
| 4.1.7 | CDHU | 03.09.020 | 4.1.7C04 | Demolição manual de camada impermeabilizante | M2 | 133.36 | 17.24 | 2299.1264
| 4.2 | REMOÇÃO DE ENTULHO DE ENTULHO DE OBRA | [6 empty] | 16590.993
| 4.2.1 | CDHU | 05.07.050 | 4.2.1C04 | Remoção de entulho de obra com caçamba metálica - material volumoso e misturado por alvenaria, terra, madeira, papel, plástico e metal | M3 | 2.0423 | 123.13 | 251.4682
| 4.2.2 | CDHU | 05.07.070 | 4.2.2C04 | Remoção de entulho de obra com caçamba metálica - gesso e/ou drywall | M2 | 133.3621 | 122.52 | 16339.5248
| 4.3 | REPAROS NA LAJE E ESTRUTURAS ADJACENTES E IMPERMEABILIZAÇÃO | [6 empty] | 17186.4374
| 4.3.1 | CDHU | 17.01.020 | 4.3.1C03 | Argamassa de regularização e / ou proteção | M3 | 3.0634 | 808.23 | 2475.9706
| 4.3.2 | CDHU | 17.02.120 | 4.3.2C03 | Limpeza final da obra | M2 | 98.5613 | 23.71 | 2336.8892
| 4.3.3 | CDHU | 17.02.220 | 4.3.3C03 | Argamassa graute | M3 | 1.0211 | 435.92 | 445.1394
| 4.3.4 | CDHU | 32.07.226 | 4.3.4C01 | Selante elástico monocomponente a base de poliuretano (PU) para juntas de dilatação | M | 55.1421 | 7.66 | 422.3882
| 4.3.5 | CDHU | 08.05.180 | 4.3.5C01 | Impermeabilização em membrana à base de polímeros acrílicos, na cor branca | M2 | 197.1227 | 58.37 | 11506.05
| 4.4 | TRANSPORTE DE MATERIAL DEMOLIDO EM CAÇAMBA E PAGAMENTO DE TAXAS PARA DESTINAÇÃO DOS RESÍDUOS | [6 empty] | 1876.7361
| 4.4.1 | CDHU | 05.09.008 | 4.4.1C04 | Taxa de destinação de resíduo sólido em aterro - telhas cimento amianto | T | 1.84 | 780.7 | 1436.488
| 4.4.2 | CDHU | 05.04.060 | 4.4.2C04 | Transporte manual horizontal e/ou vertical de entulho até o local de despejo - ensacado | M3 | 3.0634 | 143.71 | 440.2481
| 4.5 | COBERTURA METÁLICA | [6 empty] | 135877.362
| 4.5.1 | CDHU | 15.03.030 | 4.5.1C04 | Fornecimento e montagem de estrutura em aço ASTM-A36, sem pintura | KG | 2514.8866 | 26.85 | 67524.7042
| 4.5.2 | CDHU | 33.07.303 | 4.5.2C04 | Proteção passiva contra incêndio com tinta intumescente, com tempo requerido de resistência ao fogo TRRF = 60 min - aplicação em estrutura metálica | M2 | 75.9735 | 369.51 | 28072.9717
| 4.5.3 | CDHU | 16.13.070 | 4.5.3C04 | Telhamento em chapa de aço pré-pintada com epóxi e poliéster, tipo sanduíche, espessura de 0,50 mm, com poliisocianurato (PIR) | M2 | 126.6225 | 182.39 | 23094.6808
| 4.5.4 | CDHU | 33.11.050 | 4.5.4C04 | Esmalte à base água em superfície metálica, inclusive preparo | M2 | 75.9735 | 49.22 | 3739.4162
| 4.5.5 | CDHU | 16.33.022 | 4.5.5C04 | Calha, rufo, afins em chapa galvanizada nº 24 - corte 0,33 m | M2 | 116.4927 | 115.42 | 13445.5892
| 5 | C03 |  | #REF! |  |  |  |  | 83958.9645
| 5.1 | DEMOLIÇÕES | [6 empty] | 4111.5238
| 5.1.1 | CDHU | 04.03.040 | 5.1.1C03 | Retirada de telhamento perfil e material qualquer, exceto barro | M2 | 62.0775 | 8.57 | 532.0046
| 5.1.2 | CDHU | 04.03.080 | 5.1.2C03 | Retirada de cumeeira ou espigão perfil qualquer | M | 8 | 10.72 | 85.76
| 5.1.3 | CDHU | 04.30.020 | 5.1.3C03 | Remoção de calha ou rufo | M | 16 | 4.93 | 78.88
| 5.1.4 | CDHU | 04.02.030 | 5.1.4C03 | Retirada de peças lineares em madeira com seção superior a 60 cm² | M | 32 | 4.75 | 152
| 5.1.5 | CDHU | 04.02.140 | 5.1.5C03 | Retirada de estrutura metálica | Kg | 102 | 2.31 | 235.62
| 5.1.6 | CDHU | 04.01.020 | 5.1.6C03 | Retirada de placa cimentícia | M2 | 50 | 39.14 | 1957
| 5.1.7 | CDHU | 03.09.020 | 5.1.7C03 | Demolição manual de camada impermeabilizante | M2 | 62.08 | 17.24 | 1070.2592
| 5.2 | REMOÇÃO DE ENTULHO DE ENTULHO DE OBRA | [6 empty] | 7722.7949
| 5.2.1 | CDHU | 05.07.050 | 5.2.1C03 | Remoção de entulho de obra com caçamba metálica - material volumoso e misturado por alvenaria, terra, madeira, papel, plástico e metal | M3 | 0.95065 | 123.13 | 117.0537
| 5.2.2 | CDHU | 05.07.070 | 5.2.2C03 | Remoção de entulho de obra com caçamba metálica - gesso e/ou drywall | M2 | 62.0775 | 122.52 | 7605.7411
| 5.3 | REPAROS NA LAJE E ESTRUTURAS ADJACENTES E IMPERMEABILIZAÇÃO | [6 empty] | 7999.963
| 5.3.1 | CDHU | 17.01.020 | 5.3.1C03 | Argamassa de regularização e / ou proteção | M3 | 1.426 | 808.23 | 1152.5177
| 5.3.2 | CDHU | 17.02.120 | 5.3.2C03 | Limpeza final da obra | M2 | 45.8784 | 23.71 | 1087.7779
| 5.3.3 | CDHU | 17.02.220 | 5.3.3C03 | Argamassa graute | M3 | 0.47533 | 435.92 | 207.204
| 5.3.4 | CDHU | 32.07.226 | 5.3.4C01 | Selante elástico monocomponente a base de poliuretano (PU) para juntas de dilatação | M | 25.6676 | 7.66 | 196.6138
| 5.3.5 | CDHU | 08.05.180 | 5.3.5C01 | Impermeabilização em membrana à base de polímeros acrílicos, na cor branca | M2 | 91.7569 | 58.37 | 5355.8496
| 5.4 | TRANSPORTE DE MATERIAL DEMOLIDO EM CAÇAMBA E PAGAMENTO DE TAXAS PARA DESTINAÇÃO DOS RESÍDUOS | [6 empty] | 876.3292
| 5.4.1 | CDHU | 05.09.008 | 5.4.1C03 | Taxa de destinação de resíduo sólido em aterro - telhas cimento amianto | T | 0.86 | 780.7 | 671.402
| 5.4.2 | CDHU | 05.04.060 | 5.4.2C03 | Transporte manual horizontal e/ou vertical de entulho até o local de despejo - ensacado | M3 | 1.426 | 143.71 | 204.9272
| 5.5 | COBERTURA METÁLICA | [6 empty] | 63248.3537
| 5.5.1 | CDHU | 15.03.030 | 5.5.1C03 | Fornecimento e montagem de estrutura em aço ASTM-A36, sem pintura | KG | 1170.6323 | 26.85 | 31431.4784
| 5.5.2 | CDHU | 33.07.303 | 5.5.2C03 | Proteção passiva contra incêndio com tinta intumescente, com tempo requerido de resistência ao fogo TRRF = 60 min - aplicação em estrutura metálica | M2 | 35.3642 | 369.51 | 13067.4397
| 5.5.3 | CDHU | 16.13.070 | 5.5.3C03 | Telhamento em chapa de aço pré-pintada com epóxi e poliéster, tipo sanduíche, espessura de 0,50 mm, com poliisocianurato (PIR) | M2 | 58.9404 | 182.39 | 10750.1391
| 5.5.4 | CDHU | 33.07.102 | 5.5.4C03 | Esmalte à base água em superfície metálica, inclusive preparo | M2 | 35.3642 | 49.22 | 1740.6278
| 5.5.5 | CDHU | 16.33.022 | 5.5.5C03 | Calha, rufo, afins em chapa galvanizada nº 24 - corte 0,33 m | M2 | 54.2252 | 115.42 | 6258.6686
| 6 | C01 |  | #REF! |  |  |  |  | 235449.5433
| 6.1 | DEMOLIÇÕES | [6 empty] | 6144.7665
| 6.1.1 | CDHU | 04.03.040 | 6.1.1C01 | Retirada de telhamento perfil e material qualquer, exceto barro | M2 | 178.2811 | 8.57 | 1527.8693
| 6.1.2 | CDHU | 04.03.080 | 6.1.2C01 | Retirada de cumeeira ou espigão perfil qualquer | M | 30 | 10.72 | 321.6
| 6.1.3 | CDHU | 04.30.020 | 6.1.3C01 | Remoção de calha ou rufo | M | 60 | 4.93 | 295.8
| 6.1.4 | CDHU | 04.02.030 | 6.1.4C01 | Retirada de peças lineares em madeira com seção superior a 60 cm² | M | 30 | 4.75 | 142.5
| 6.1.5 | CDHU | 04.02.140 | 6.1.5C01 | Retirada de estrutura metálica | Kg | 85 | 2.31 | 196.35
| 6.1.6 | CDHU | 04.01.020 | 6.1.6C01 | Retirada de placa cimentícia | M2 | 15 | 39.14 | 587.1
| 6.1.7 | CDHU | 03.09.020 | 6.1.7C01 | Demolição manual de camada impermeabilizante | M2 | 178.28 | 17.24 | 3073.5472
| 6.2 | REMOÇÃO DE ENTULHO DE ENTULHO DE OBRA | [6 empty] | 22179.1726
| 6.2.1 | CDHU | 05.07.050 | 6.2.1C01 | Remoção de entulho de obra com caçamba metálica - material volumoso e misturado por alvenaria, terra, madeira, papel, plástico e metal | M3 | 2.7302 | 123.13 | 336.1678
| 6.2.2 | CDHU | 05.07.070 | 6.2.2C01 | Remoção de entulho de obra com caçamba metálica - gesso e/ou drywall | M2 | 178.2811 | 122.52 | 21843.0048
| 6.3 | REPAROS NA LAJE E ESTRUTURAS ADJACENTES E IMPERMEABILIZAÇÃO | [6 empty] | 22975.1747
| 6.3.1 | CDHU | 17.01.020 | 6.3.1C03 | Argamassa de regularização e / ou proteção | M3 | 4.0953 | 808.23 | 3309.9272
| 6.3.2 | CDHU | 17.02.120 | 6.3.2C03 | Limpeza final da obra | M2 | 131.7588 | 23.71 | 3124.0004
| 6.3.3 | CDHU | 11.05.040 | 6.3.3C03 | Argamassa graute | M3 | 1.3651 | 435.92 | 595.0713
| 6.3.4 | CDHU | 32.07.226 | 6.3.4C01 | Selante elástico monocomponente a base de poliuretano (PU) para juntas de dilatação | M | 73.715 | 7.66 | 564.657
| 6.3.5 | CDHU | 32.16.050 | 6.3.5C01 | Impermeabilização em membrana à base de polímeros acrílicos, na cor branca | M2 | 263.5175 | 58.37 | 15381.5188
| 6.4 | TRANSPORTE DE MATERIAL DEMOLIDO EM CAÇAMBA E PAGAMENTO DE TAXAS PARA DESTINAÇÃO DOS RESÍDUOS | [6 empty] | 2506.843
| 6.4.1 | CDHU | 05.09.008 | 6.4.1C01 | Taxa de destinação de resíduo sólido em aterro - telhas cimento amianto | T | 2.4572 | 780.7 | 1918.3105
| 6.4.2 | CDHU | 05.04.060 | 6.4.2C01 | Transporte manual horizontal e/ou vertical de entulho até o local de despejo - ensacado | M3 | 4.0953 | 143.71 | 588.5325
| 6.5 | COBERTURA METÁLICA | [6 empty] | 181643.5865
| 6.5.1 | CDHU | 15.03.030 | 6.5.1C01 | Fornecimento e montagem de estrutura em aço ASTM-A36, sem pintura | KG | 3361.9509 | 26.85 | 90268.3807
| 6.5.2 | CDHU | 33.07.303 | 6.5.2C01 | Proteção passiva contra incêndio com tinta intumescente, com tempo requerido de resistência ao fogo TRRF = 60 min - aplicação em estrutura metálica | M2 | 101.5629 | 369.51 | 37528.5123
| 6.5.3 | CDHU | 16.13.070 | 6.5.5C01 | Telhamento em chapa de aço pré-pintada com epóxi e poliéster, tipo sanduíche, espessura de 0,50 mm, com poliisocianurato (PIR) | M2 | 169.2715 | 182.39 | 30873.4331
| 6.5.4 | CDHU | 33.07.102 | 6.5.4C01 | Esmalte à base água em superfície metálica, inclusive preparo | M2 | 101.5629 | 49.22 | 4998.9266
| 6.5.5 | CDHU | 16.33.022 | #REF! | Calha, rufo, afins em chapa galvanizada nº 24 - corte 0,33 m | M2 | 155.7298 | 115.42 | 17974.3337
| 7 | C02 |  | #REF! |  |  |  |  | 220185.9742
| 7.1 | DEMOLIÇÕES | [6 empty] | 9005.4178
| 7.1.1 | CDHU | 04.03.040 | 7.1.1C02 | Retirada de telhamento perfil e material qualquer, exceto barro | M2 | 164.1916 | 8.57 | 1407.1222
| 7.1.2 | CDHU | 04.03.080 | 7.1.2C02 | Retirada de cumeeira ou espigão perfil qualquer | M | 20 | 10.72 | 214.4
| 7.1.3 | CDHU | 04.30.020 | 7.1.3C02 | Remoção de calha ou rufo | M | 12 | 4.93 | 59.16
| 7.1.4 | CDHU | 04.02.030 | 7.1.4C02 | Retirada de peças lineares em madeira com seção superior a 60 cm² | M | 20 | 4.75 | 95
| 7.1.5 | CDHU | 04.02.140 | 7.1.5C02 | Retirada de estrutura metálica | Kg | 210 | 2.31 | 485.1
| 7.1.6 | CDHU | 04.01.020 | 7.1.6C02 | Retirada de placa cimentícia | M2 | 100 | 39.14 | 3914
| 7.1.7 | CDHU | 03.09.020 | 7.1.7C02 | Demolição manual de camada impermeabilizante | M2 | 164.19 | 17.24 | 2830.6356
| 7.2 | REMOÇÃO DE ENTULHO DE ENTULHO DE OBRA | [6 empty] | 20426.3585
| 7.2.1 | CDHU | 05.07.050 | 7.2.1C02 | Remoção de entulho de obra com caçamba metálica - material volumoso e misturado por alvenaria, terra, madeira, papel, plástico e metal | M3 | 2.5144 | 123.13 | 309.6005
| 7.2.2 | CDHU | 05.07.070 | 7.2.2C02 | Remoção de entulho de obra com caçamba metálica - gesso e/ou drywall | M2 | 164.1916 | 122.52 | 20116.758
| 7.3 | REPAROS NA LAJE E ESTRUTURAS ADJACENTES E IMPERMEABILIZAÇÃO | [6 empty] | 21159.4528
| 7.3.1 | CDHU | 17.01.020 | 7.3.1C03 | Argamassa de regularização e / ou proteção | M3 | 3.7716 | 808.23 | 3048.3445
| 7.3.2 | CDHU | 17.02.120 | 7.3.2C03 | Limpeza final da obra | M2 | 121.3459 | 23.71 | 2877.1115
| 7.3.3 | CDHU | 11.05.040 | 7.3.3C03 | Argamassa graute | M3 | 1.2572 | 435.92 | 548.043
| 7.3.4 | CDHU | 32.07.226 | 7.3.4C01 | Selante elástico monocomponente a base de poliuretano (PU) para juntas de dilatação | M | 67.8893 | 7.66 | 520.0323
| 7.3.5 | CDHU | 32.16.050 | 7.3.5C01 | Impermeabilização em membrana à base de polímeros acrílicos, na cor branca | M2 | 242.6918 | 58.37 | 14165.9214
| 7.4 | TRANSPORTE DE MATERIAL DEMOLIDO EM CAÇAMBA E PAGAMENTO DE TAXAS PARA DESTINAÇÃO DOS RESÍDUOS | [6 empty] | 2306.4029
| 7.4.1 | CDHU | 05.09.008 | 7.4.1C02 | Taxa de destinação de resíduo sólido em aterro - telhas cimento amianto | T | 2.26 | 780.7 | 1764.382
| 7.4.2 | CDHU | 05.04.060 | 7.4.2C02 | Transporte manual horizontal e/ou vertical de entulho até o local de despejo - ensacado | M3 | 3.7716 | 143.71 | 542.0209
| 7.5 | COBERTURA METÁLICA | [6 empty] | 167288.3421
| 7.5.1 | CDHU | 15.03.030 | 7.5.1C02 | Fornecimento e montagem de estrutura em aço ASTM-A36, sem pintura | KG | 3096.2568 | 26.85 | 83134.4946
| 7.5.2 | CDHU | 33.07.303 | 7.5.2C02 | Proteção passiva contra incêndio com tinta intumescente, com tempo requerido de resistência ao fogo TRRF = 60 min - aplicação em estrutura metálica | M2 | 93.5364 | 369.51 | 34562.644
| 7.5.3 | CDHU | 16.13.070 | 7.5.3C02 | Telhamento em chapa de aço pré-pintada com epóxi e poliéster, tipo sanduíche, espessura de 0,50 mm, com poliisocianurato (PIR) | M2 | 155.894 | 182.39 | 28433.5139
| 7.5.4 | CDHU | 33.07.102 | 7.5.4C02 | Esmalte à base água em superfície metálica, inclusive preparo | M2 | 93.5364 | 49.22 | 4603.8628
| 7.5.5 | CDHU | 16.33.022 | 7.5.5C02 | Calha, rufo, afins em chapa galvanizada nº 24 - corte 0,33 m | M2 | 143.4225 | 115.42 | 16553.8269
| TELHADOS SEM LAJE - A01 / A02 / A03 / A04 | [7 empty] | 217369.3326
| 8 | A04 |  | #REF! |  |  |  |  | 17681.7789
| 8.1 | DEMOLIÇÕES | [6 empty] | 210.9077
| 8.1.1 | CDHU | 04.03.040 | 8.1.1A04 | Retirada de telhamento perfil e material qualquer, exceto barro | M2 | 24.61 | 8.57 | 210.9077
| 8.2 | REMOÇÃO DE ENTULHO DE ENTULHO DE OBRA | [6 empty] | 3154.193
| 8.2.1 | CDHU | 05.07.050 | 8.2.1A04 | Remoção de entulho de obra com caçamba metálica - material volumoso e misturado por alvenaria, terra, madeira, papel, plástico e metal | M3 | 1.1287 | 123.13 | 138.9758
| 8.2.2 | CDHU | 05.07.070 | 8.2.2A04 | Remoção de entulho de obra com caçamba metálica - gesso e/ou drywall | M2 | 24.61 | 122.52 | 3015.2172
| 8.3 | TRANSPORTE DE MATERIAL DEMOLIDO EM CAÇAMBA E PAGAMENTO DE TAXAS PARA DESTINAÇÃO DOS RESÍDUOS | [6 empty] | 1039.6205
| 8.3.1 | CDHU | 05.09.008 | 8.3.1A04 | Taxa de destinação de resíduo sólido em aterro - telhas cimento amianto | T | 1.02 | 780.7 | 796.314
| 8.3.2 | CDHU | 05.04.060 | 8.3.2A04 | Transporte manual horizontal e/ou vertical de entulho até o local de despejo - ensacado | M3 | 1.693 | 143.71 | 243.3065
| 8.4 | COBERTURA METÁLICA | [6 empty] | 13277.0577
| 8.4.1 | CDHU | 15.03.030 | 8.4.1A04 | Fornecimento e montagem de estrutura em aço ASTM-A36, sem pintura | KG | 0 | 26.85 | 0
| 8.4.2 | CDHU | 33.07.303 | 8.4.2A04 | Proteção passiva contra incêndio com tinta intumescente, com tempo requerido de resistência ao fogo TRRF = 60 min - aplicação em estrutura metálica | M2 | 14.766 | 369.51 | 5456.1847
| 8.4.3 | CDHU | 16.13.070 | 8.4.3A04 | Telhamento em chapa de aço pré-pintada com epóxi e poliéster, tipo sanduíche, espessura de 0,50 mm, com poliisocianurato (PIR) | M2 | 24.61 | 182.39 | 4488.6179
| 8.4.4 | CDHU | 33.07.102 | 8.4.4A04 | Esmalte a base de água em estrutura metálica | M2 | 14.766 | 49.22 | 726.7825
| 8.4.5 | CDHU | 16.33.022 | 8.4.5A04 | Calha, rufo, afins em chapa galvanizada nº 24 - corte 0,33 m | M2 | 22.5738 | 115.42 | 2605.4726
| 9 | A03 |  | #REF! |  |  |  |  | 25905.8213
| 9.1 | DEMOLIÇÕES | [6 empty] | 249.3013
| 9.1.1 | CDHU | 04.03.040 | 9.1.1A03 | Retirada de telhamento perfil e material qualquer, exceto barro | M2 | 29.09 | 8.57 | 249.3013
| 9.2 | REMOÇÃO DE ENTULHO DE ENTULHO DE OBRA | [6 empty] | 3728.41
| 9.2.1 | CDHU | 05.07.050 | 9.2.1A03 | Remoção de entulho de obra com caçamba metálica - material volumoso e misturado por alvenaria, terra, madeira, papel, plástico e metal | M3 | 1.3344 | 123.13 | 164.3032
| 9.2.2 | CDHU | 05.07.070 | 9.2.2A03 | Remoção de entulho de obra com caçamba metálica - gesso e/ou drywall | M2 | 29.09 | 122.52 | 3564.1068
| 9.3 | TRANSPORTE DE MATERIAL DEMOLIDO EM CAÇAMBA E PAGAMENTO DE TAXAS PARA DESTINAÇÃO DOS RESÍDUOS | [6 empty] | 1083.9614
| 9.3.1 | CDHU | 05.09.008 | 9.3.1A03 | Taxa de destinação de resíduo sólido em aterro - telhas cimento amianto | T | 1.02 | 780.7 | 796.314
| 9.3.2 | CDHU | 05.04.060 | 9.3.2A03 | Transporte manual horizontal e/ou vertical de entulho até o local de despejo - ensacado | M3 | 2.0016 | 143.71 | 287.6474
| 9.4 | COBERTURA METÁLICA | [6 empty] | 20844.1486
| 9.4.1 | CDHU | 15.03.030 | 9.4.1A03 | Fornecimento e montagem de estrutura em aço ASTM-A36, sem pintura | KG | 0 | 26.85 | 0
| 9.4.2 | CDHU | 33.07.303 | 9.4.2A03 | Proteção passiva contra incêndio com tinta intumescente, com tempo requerido de resistência ao fogo TRRF = 60 min - aplicação em estrutura metálica | M2 | 29.09 | 369.51 | 10749.0459
| 9.4.3 | CDHU | 16.13.070 | 9.4.3A03 | Telhamento em chapa de aço pré-pintada com epóxi e poliéster, tipo sanduíche, espessura de 0,50 mm, com poliisocianurato (PIR) | M2 | 29.09 | 182.39 | 5305.7251
| 9.4.4 | CDHU | 33.07.102 | 9.4.4A03 | Esmalte a base de água em estrutura metálica | M2 | 29.09 | 49.22 | 1431.8098
| 9.4.5 | CDHU | 16.33.022 | 9.4.5A03 | Calha, rufo, afins em chapa galvanizada nº 24 - corte 0,33 m | M2 | 29.09 | 115.42 | 3357.5678
| 10 | A01 |  | #REF! |  |  |  |  | 155713.5145
| 10.1 | DEMOLIÇÕES | [6 empty] | 1236.8224
| 10.1.1 | CDHU | 04.03.040 | 10.1.1A01 | Retirada de telhamento perfil e material qualquer, exceto barro | M2 | 144.32 | 8.57 | 1236.8224
| 10.2 | REMOÇÃO DE ENTULHO DE ENTULHO DE OBRA | [6 empty] | 18497.1083
| 10.2.1 | CDHU | 05.07.050 | 10.2.1A01 | Remoção de entulho de obra com caçamba metálica - material volumoso e misturado por alvenaria, terra, madeira, papel, plástico e metal | M3 | 6.6192 | 123.13 | 815.0219
| 10.2.2 | CDHU | 05.07.070 | 10.2.2A01 | Remoção de entulho de obra com caçamba metálica - gesso e/ou drywall | M2 | 144.32 | 122.52 | 17682.0864
| 10.3 | TRANSPORTE DE MATERIAL DEMOLIDO EM CAÇAMBA E PAGAMENTO DE TAXAS PARA DESTINAÇÃO DOS RESÍDUOS | [6 empty] | 2223.1815
| 10.3.1 | CDHU | 05.09.008 | 10.3.1A01 | Taxa de destinação de resíduo sólido em aterro - telhas cimento amianto | T | 1.02 | 780.7 | 796.314
| 10.3.2 | CDHU | 05.04.060 | 10.3.2A01 | Transporte manual horizontal e/ou vertical de entulho até o local de despejo - ensacado | M3 | 9.9288 | 143.71 | 1426.8675
| 10.4 | COBERTURA METÁLICA | [6 empty] | 133756.4023
| 10.4.1 | CDHU | 15.03.030 | 10.4.1A01 | Fornecimento e montagem de estrutura em aço ASTM-A36, sem pintura | KG | 1181.49 | 26.85 | 31723.0065
| 10.4.2 | CDHU | 33.07.303 | 10.4.2A01 | Proteção passiva contra incêndio com tinta intumescente, com tempo requerido de resistência ao fogo TRRF = 60 min - aplicação em estrutura metálica | M2 | 144.32 | 369.51 | 53327.6832
| 10.4.3 | CDHU | 16.13.070 | 10.4.3A01 | Telhamento em chapa de aço pré-pintada com epóxi e poliéster, tipo sanduíche, espessura de 0,50 mm, com poliisocianurato (PIR) | M2 | 144.32 | 182.39 | 26322.5248
| 10.4.4 | CDHU | 33.07.102 | 10.4.4A01 | Esmalte a base de água em estrutura metálica | M2 | 144.32 | 49.22 | 7103.4304
| 10.4.5 | CDHU | 16.33.022 | 10.4.5A01 | Calha, rufo, afins em chapa galvanizada nº 24 - corte 0,33 m | M2 | 132.384 | 115.42 | 15279.7574
| 11 | A02 |  | #REF! |  |  |  |  | 18068.218
| 11.1 | DEMOLIÇÕES | [6 empty] | 171.4857
| 11.1.1 | CDHU | 04.03.040 | 11.1.1A02 | Retirada de telhamento perfil e material qualquer, exceto barro | M2 | 20.01 | 8.57 | 171.4857
| 11.2 | REMOÇÃO DE ENTULHO DE ENTULHO DE OBRA | [6 empty] | 2564.6243
| 11.2.1 | CDHU | 05.07.050 | 11.2.1A02 | Remoção de entulho de obra com caçamba metálica - material volumoso e misturado por alvenaria, terra, madeira, papel, plástico e metal | M3 | 0.91772 | 123.13 | 112.9991
| 11.2.2 | CDHU | 05.07.070 | 11.2.2A02 | Remoção de entulho de obra com caçamba metálica - gesso e/ou drywall | M2 | 20.01 | 122.52 | 2451.6252
| 11.3 | TRANSPORTE DE MATERIAL DEMOLIDO EM CAÇAMBA E PAGAMENTO DE TAXAS PARA DESTINAÇÃO DOS RESÍDUOS | [6 empty] | 994.1426
| 11.3.1 | CDHU | 05.09.008 | 11.3.1A02 | Taxa de destinação de resíduo sólido em aterro - telhas cimento amianto | T | 1.02 | 780.7 | 796.314
| 11.3.2 | CDHU | 05.04.060 | 11.3.2A02 | Transporte manual horizontal e/ou vertical de entulho até o local de despejo - ensacado | M3 | 1.3766 | 143.71 | 197.8286
| 11.4 | COBERTURA METÁLICA | [6 empty] | 14337.9654
| 11.4.1 | CDHU | 15.03.030 | 11.4.1A02 | Fornecimento e montagem de estrutura em aço ASTM-A36, sem pintura | KG | 0 | 26.85 | 0
| 11.4.2 | CDHU | 33.07.303 | 11.4.2A02 | Proteção passiva contra incêndio com tinta intumescente, com tempo requerido de resistência ao fogo TRRF = 60 min - aplicação em estrutura metálica | M2 | 20.01 | 369.51 | 7393.8951
| 11.4.3 | CDHU | 16.13.070 | 11.4.3A02 | Telhamento em chapa de aço pré-pintada com epóxi e poliéster, tipo sanduíche, espessura de 0,50 mm, com poliisocianurato (PIR) | M2 | 20.01 | 182.39 | 3649.6239
| 11.4.4 | CDHU | 33.07.102 | 11.4.4A02 | Esmalte a base de água em estrutura metálica | M2 | 20.01 | 49.22 | 984.8922
| 11.4.5 | CDHU | 16.33.022 | 11.4.5A02 | Calha, rufo, afins em chapa galvanizada nº 24 - corte 0,33 m | M2 | 20.01 | 115.42 | 2309.5542
| 12 | PÓS OBRA | [6 empty] | 25082.9
| 12.1 | LIMPEZA | [6 empty] | 11250
| 12.1.1 | CDHU | 55.01.020 | 12.1.1PÓS OBRA | Limpeza final da obra | M2 | 750 | 15 | 11250
| 12.2 | AS-BUILT | [6 empty] | 13832.9
| 12.2.1 | CDHU | 01.17.031 | 12.2.1PÓS OBRA | Projeto executivo de arquitetura em formato A1 | Unidade | 2 | 3419.6 | 6839.2
| 12.2.2 | CDHU | 01.17.111 | 12.2.2PÓS OBRA | Projeto executivo de instalações elétricas em formato A1 | Unidade | 2 | 1195.58 | 2391.16
| 12.2.3 | CDHU | 01.17.151 | 12.2.3PÓS OBRA | Projeto executivo de climatização em formato A1 | Unidade | 2 | 2301.27 | 4602.54
[8 empty] | VALOR TOTAL S/ BDI(A) | 1611379.9036
[8 empty] | VALOR C/ BDI (B) | 547869.1672
[8 empty] | VALOR TOTAL(A+B) | 2159249.0708

## CR FIN R$
[5 empty] | R$ Total | 30 DIAS | 60 DIAS | 90 DIAS | 120 DIAS | 150 DIAS | 180 DIAS
TROCA DO TELHADOS | 180 dias |  | 2025-02-10 | 2025-08-08 | 1594790.6945 | 139200.4144 | 275386.0062 | 232721.9214 | 275567.5907 | 259157.8842 | 406644.0488
SERVIÇOS PRELIMINARES / GERAIS |  |  |  |  | 447644.1625 | 105686.2875 | 57070.775 | 57070.775 | 57070.775 | 57070.775 | 113674.775
Detalhamento projeto | 15 dias |  | 2025-02-10 | 2025-02-24 | 16985.63 | 16985.63
Instalação / organização do canteiro / barracão | 3 dias |  | 2025-02-10 | 2025-02-12 | 23910.8825 | 23910.8825
Equipamentos de segurança coletiva / linha de vida temporária | 5 dias | 4 | 2025-02-13 | 2025-02-17 | 7719 | 7719
Equipe Técnica |  |  |  |  | 157028.34 | 26171.39 | 26171.39 | 26171.39 | 26171.39 | 26171.39 | 26171.39
Içamento/movimentação cargas |  |  |  |  | 167300.03 | 27883.3383 | 27883.3383 | 27883.3383 | 27883.3383 | 27883.3383 | 27883.3383
Materiais diversos |  |  |  |  | 10377.28 | 1729.5467 | 1729.5467 | 1729.5467 | 1729.5467 | 1729.5467 | 1729.5467
Instalação de linha de vida permanente | 5 dias | 71 | 2025-08-01 | 2025-08-05 | 7719 | 1286.5 | 1286.5 | 1286.5 | 1286.5 | 1286.5 | 1286.5
Reinstalação do SPDA | 5 dias | 17;23;30;37;44;51;57;64;71 | 2025-08-01 | 2025-08-05 | 56604 | [5 empty] | 56604
SERVIÇOS NOS TELHADOS | [5 empty] | 33514.1269 | 218315.2312 | 175651.1464 | 218496.8157 | 202087.1092 | 267886.3738
TELHADO C06 - 14,5m2 | 8 dias |  | 2025-02-18 | 2025-02-25 | 29109.4056 | 29109.4056
Remoção completa do telhado | 1 dia | 5 | 2025-02-18 | 2025-02-18
Remoção / descarte de resíduos | 1 dia | 7 | 2025-02-19 | 2025-02-19
Serviços na laje/vedações/ impermeabilização | 3 dias | 8 | 2025-02-20 | 2025-02-22
Montagem da estrutura/ pintura | 2 dias | 9 | 2025-02-23 | 2025-02-24
Instalação do telhamento/rufos/calhas/descidas | 1 dia | 3;10 | 2025-02-25 | 2025-02-25
TELHADO A04 - 21,4 m2 (sem laje) | 7 dias |  | 2025-02-26 | 2025-03-04 | 20555.7323 | 4404.7212 | 13277.0577
Desafixação do SPDA | 1 dia | 11 | 2025-02-26 | 2025-02-26
Desmonte das telhas | 1 dia | 13 | 2025-02-27 | 2025-02-27
Remoção / descarte de resíduos | 1 dia | 14 | 2025-02-28 | 2025-02-28
Ajuste nas estruturas/vedações/impermeabilizações | 3 dias | 15 | 2025-03-01 | 2025-03-03
Instalação do telhamento/rufos/calhas/descidas | 1 dia | 3;16 | 2025-03-04 | 2025-03-04
TELHADO A03 - 25,3 m2 (sem laje) | 5 dias |  | 2025-03-04 | 2025-03-08 | 30919.6376 |  | 30919.6376
Desafixação do SPDA | 1 dia | 16 | 2025-03-04 | 2025-03-04
Desmonte das telhas | 1 dia | 19 | 2025-03-05 | 2025-03-05
Remoção / descarte de resíduos | 1 dia | 20 | 2025-03-06 | 2025-03-06
Ajuste nas estruturas/vedações/impermeabilizações | 1 dia | 21 | 2025-03-07 | 2025-03-07
Instalação do telhamento/rufos/calhas/descidas | 1 dia | 3;22 | 2025-03-08 | 2025-03-08
TELHADO C05 - 82,5 m2 | 20 dias |  | 2025-03-08 | 2025-03-27 | 152542.1533 |  | 152542.1533
Desafixação do SPDA | 1 dia | 22 | 2025-03-08 | 2025-03-08
Remoção do completa do telhado | 3 dias | 25 | 2025-03-09 | 2025-03-11
Remoção / descarte de resíduos | 1 dia | 26 | 2025-03-12 | 2025-03-12
Serviços na laje/vedações/ impermeabilização | 5 dias | 27 | 2025-03-13 | 2025-03-17
Montagem / pintura da estrutura | 5 dias | 28 | 2025-03-18 | 2025-03-22
Instalação do telhamento/rufos/calhas/descidas | 5 dias | 3;29 | 2025-03-23 | 2025-03-27
TELHADO C04 - 95,6 m2 | 20 dias |  | 2025-03-28 | 2025-04-16 | 176516.9181 |  | 21576.3826 | 154940.5355
Desafixação do SPDA / conduítes elétricos | 1 dia | 30 | 2025-03-28 | 2025-03-28
Remoção do completa do telhado | 3 dias | 32 | 2025-03-29 | 2025-03-31
Remoção / descarte de resíduos | 1 dia | 33 | 2025-04-01 | 2025-04-01
Serviços na laje/vedações/ impermeabilização | 5 dias | 34 | 2025-04-02 | 2025-04-06
Montagem / pintura da estrutura | 5 dias | 35 | 2025-04-07 | 2025-04-11
Instalação do telhamento/rufos/calhas/descidas | 5 dias | 3;36 | 2025-04-12 | 2025-04-16
TELHADO C03 - 44,5 m2 | 20 dias |  | 2025-04-17 | 2025-05-06 | 83958.9645 |  |  | 20710.6109 | 63248.3537
Desafixação do SPDA / conduítes elétricos | 1 dia | 37 | 2025-04-17 | 2025-04-17
Remoção do completa do telhado | 3 dias | 39 | 2025-04-18 | 2025-04-20
Remoção / descarte de resíduos | 1 dia | 40 | 2025-04-21 | 2025-04-21
Serviços na laje/vedações/ impermeabilização | 5 dias | 41 | 2025-04-22 | 2025-04-26
Montagem / pintura da estrutura | 5 dias | 42 | 2025-04-27 | 2025-05-01
Instalação do telhamento/rufos/calhas/descidas | 5 dias | 3;43 | 2025-05-02 | 2025-05-06
TELHADO A01 - 125,5m2 (sem laje) | 22 dias |  | 2025-05-07 | 2025-05-28 | 151518.2095 |  |  |  | 151518.2095
Desafixação do SPDA / conduítes elétricos | 2 dias | 44 | 2025-05-07 | 2025-05-08
Desmonte das telhas | 2 dias | 46 | 2025-05-09 | 2025-05-10
Remoção / descarte de resíduos | 1 dia | 47 | 2025-05-11 | 2025-05-11
Reforços na estrutura | 5 dias | 48 | 2025-05-12 | 2025-05-16
Ajuste nas estruturas/vedações/impermeabilizações | 7 dias | 49 | 2025-05-17 | 2025-05-23
Instalação do telhamento/rufos/calhas/descidas | 5 dias | 3;50 | 2025-05-24 | 2025-05-28
TELHADO A02 - 17,4 m2 (sem laje) | 10 dias |  | 2025-05-29 | 2025-06-07 | 21307.0934 |  |  |  | 3730.2526 | 14337.9654
Desafixação do SPDA | 1 dia | 51 | 2025-05-29 | 2025-05-29
Desmonte das telhas | 1 dia | 53 | 2025-05-30 | 2025-05-30
Remoção / descarte de resíduos | 1 dia | 54 | 2025-05-31 | 2025-05-31
Ajuste nas estruturas/vedações/impermeabilizações | 3 dias | 55 | 2025-06-01 | 2025-06-03
Instalação do telhamento/rufos/calhas | 4 dias | 3;56 | 2025-06-04 | 2025-06-07
TELHADO C01 - 127,8 m2 | 27 dias |  | 2025-06-08 | 2025-07-04 | 235449.5433 |  |  |  |  | 114353.819 | 121095.7243
Desafixação do SPDA / conduítes elétricos | 1 dia | 57 | 2025-06-08 | 2025-06-08
Remoção do completa do telhado | 5 dias | 59 | 2025-06-09 | 2025-06-13
Remoção / descarte de resíduos | 2 dias | 60 | 2025-06-14 | 2025-06-15
Serviços na laje/vedações/ impermeabilização | 7 dias | 61 | 2025-06-16 | 2025-06-22
Montagem / pintura da estrutura | 5 dias | 62 | 2025-06-23 | 2025-06-27
Instalação do telhamento/rufos/calhas/descidas | 7 dias | 3;63 | 2025-06-28 | 2025-07-04
TELHADO C02 - 117,7 m2 | 27 dias |  | 2025-07-05 | 2025-07-31 | 220185.9742 |  |  |  |  | 73395.3247 | 146790.6495
Desafixação do SPDA / conduítes elétricos | 1 dia | 64 | 2025-07-05 | 2025-07-05
Remoção do completa do telhado | 5 dias | 66 | 2025-07-06 | 2025-07-10
Remoção / descarte de resíduos | 2 dias | 67 | 2025-07-11 | 2025-07-12
Serviços na laje/vedações/ impermeabilização | 7 dias | 68 | 2025-07-13 | 2025-07-19
Montagem / pintura da estrutura | 5 dias | 69 | 2025-07-20 | 2025-07-24
Instalação do telhamento/rufos/calhas/descidas | 7 dias | 3;70 | 2025-07-25 | 2025-07-31
PÓS OBRA |  |  |  |  | 25082.9 | [5 empty] | 25082.9
Limpeza Geral | 1 dia | 75;77 | 2025-08-08 | 2025-08-08 | 11250
Entrega dos "As-builts" | 1 dia | 74;72;71 | 2025-08-06 | 2025-08-06 | 13832.9

## CR FIN %
CRONOGRAMA FÍSICO-FINANCEIRO
OBJETO: OBRAS DE ADEQUAÇÃO FAPESP
CLIENTE: FAPESP
DESCRIÇÃO: SERVIÇOS DE EXECUÇÃO DE OBRA PARA REFORMA DOS TELHADOS
ENDEREÇO: RUA PIO XI, 1500
REVISÃO N°: 0
[5 empty] | % Custo | 30 DIAS | 60 DIAS | 90 DIAS | 120 DIAS | 150 DIAS | 180 DIAS
TROCA DO TELHADOS | 180 dias |  | 2025-02-10 | 2025-08-08 | 100% | 8.728% | 17.27% | 14.59% | 17.28% | 16.25% | 25.5%
SERVIÇOS PRELIMINARES / GERAIS |  |  |  |  | 28.07% | 6.627% | 3.579% | 3.579% | 3.579% | 3.579% | 7.128%
Detalhamento projeto | 15 dias |  | 2025-02-10 | 2025-02-24 | 1.065% | 1.065%
Instalação / organização do canteiro / barracão | 3 dias |  | 2025-02-10 | 2025-02-12 | 1.499% | 1.499%
Equipamentos de segurança coletiva / linha de vida temporária | 5 dias | 4 | 2025-02-13 | 2025-02-17 | 0.484% | 0.484%
Equipe Técnica |  |  |  |  | 9.846% | 1.641% | 1.641% | 1.641% | 1.641% | 1.641% | 1.641%
Içamento/movimentação cargas |  |  |  |  | 10.49% | 1.748% | 1.748% | 1.748% | 1.748% | 1.748% | 1.748%
Materiais diversos |  |  |  |  | 0.6507% | 0.1084% | 0.1084% | 0.1084% | 0.1084% | 0.1084% | 0.1084%
Instalação de linha de vida permanente | 5 dias | 71 | 2025-08-01 | 2025-08-05 | 0.484% | 0.08067% | 0.08067% | 0.08067% | 0.08067% | 0.08067% | 0.08067%
Reinstalação do SPDA | 5 dias | 17;23;30;37;44;51;57;64;71 | 2025-08-01 | 2025-08-05 | 3.549% | [5 empty] | 3.549%
SERVIÇOS NOS TELHADOS |  |  |  |  | 70.36% | 2.101% | 13.69% | 11.01% | 13.7% | 12.67% | 16.8%
TELHADO C06 - 14,5m2 | 8 dias |  | 2025-02-18 | 2025-02-25 | 1.825% | 1.825%
Remoção completa do telhado | 1 dia | 5 | 2025-02-18 | 2025-02-18
Remoção / descarte de resíduos | 1 dia | 7 | 2025-02-19 | 2025-02-19
Serviços na laje/vedações/ impermeabilização | 3 dias | 8 | 2025-02-20 | 2025-02-22
Montagem da estrutura/ pintura | 2 dias | 9 | 2025-02-23 | 2025-02-24
Instalação do telhamento/rufos/calhas/descidas | 1 dia | 3;10 | 2025-02-25 | 2025-02-25
TELHADO A04 - 21,4 m2 (sem laje) | 7 dias |  | 2025-02-26 | 2025-03-04 | 1.289% | 0.2762% | 0.8325%
Desafixação do SPDA | 1 dia | 11 | 2025-02-26 | 2025-02-26
Desmonte das telhas | 1 dia | 13 | 2025-02-27 | 2025-02-27
Remoção / descarte de resíduos | 1 dia | 14 | 2025-02-28 | 2025-02-28
Ajuste nas estruturas/vedações/impermeabilizações | 3 dias | 15 | 2025-03-01 | 2025-03-03
Instalação do telhamento/rufos/calhas/descidas | 1 dia | 3;16 | 2025-03-04 | 2025-03-04
TELHADO A03 - 25,3 m2 (sem laje) | 5 dias |  | 2025-03-04 | 2025-03-08 | 1.939% |  | 1.939%
Desafixação do SPDA | 1 dia | 16 | 2025-03-04 | 2025-03-04
Desmonte das telhas | 1 dia | 19 | 2025-03-05 | 2025-03-05
Remoção / descarte de resíduos | 1 dia | 20 | 2025-03-06 | 2025-03-06
Ajuste nas estruturas/vedações/impermeabilizações | 1 dia | 21 | 2025-03-07 | 2025-03-07
Instalação do telhamento/rufos/calhas/descidas | 1 dia | 3;22 | 2025-03-08 | 2025-03-08
TELHADO C05 - 82,5 m2 | 20 dias |  | 2025-03-08 | 2025-03-27 | 9.565% |  | 9.565%
Desafixação do SPDA | 1 dia | 22 | 2025-03-08 | 2025-03-08
Remoção do completa do telhado | 3 dias | 25 | 2025-03-09 | 2025-03-11
Remoção / descarte de resíduos | 1 dia | 26 | 2025-03-12 | 2025-03-12
Serviços na laje/vedações/ impermeabilização | 5 dias | 27 | 2025-03-13 | 2025-03-17
Montagem / pintura da estrutura | 5 dias | 28 | 2025-03-18 | 2025-03-22
Instalação do telhamento/rufos/calhas/descidas | 5 dias | 3;29 | 2025-03-23 | 2025-03-27
TELHADO C04 - 95,6 m2 | 20 dias |  | 2025-03-28 | 2025-04-16 | 11.07% |  | 1.353% | 9.715%
Desafixação do SPDA / conduítes elétricos | 1 dia | 30 | 2025-03-28 | 2025-03-28
Remoção do completa do telhado | 3 dias | 32 | 2025-03-29 | 2025-03-31
Remoção / descarte de resíduos | 1 dia | 33 | 2025-04-01 | 2025-04-01
Serviços na laje/vedações/ impermeabilização | 5 dias | 34 | 2025-04-02 | 2025-04-06
Montagem / pintura da estrutura | 5 dias | 35 | 2025-04-07 | 2025-04-11
Instalação do telhamento/rufos/calhas/descidas | 5 dias | 3;36 | 2025-04-12 | 2025-04-16
TELHADO C03 - 44,5 m2 | 20 dias |  | 2025-04-17 | 2025-05-06 | 5.265% |  |  | 1.299% | 3.966%
Desafixação do SPDA / conduítes elétricos | 1 dia | 37 | 2025-04-17 | 2025-04-17
Remoção do completa do telhado | 3 dias | 39 | 2025-04-18 | 2025-04-20
Remoção / descarte de resíduos | 1 dia | 40 | 2025-04-21 | 2025-04-21
Serviços na laje/vedações/ impermeabilização | 5 dias | 41 | 2025-04-22 | 2025-04-26
Montagem / pintura da estrutura | 5 dias | 42 | 2025-04-27 | 2025-05-01
Instalação do telhamento/rufos/calhas/descidas | 5 dias | 3;43 | 2025-05-02 | 2025-05-06
TELHADO A01 - 125,5m2 (sem laje) | 22 dias |  | 2025-05-07 | 2025-05-28 | 9.501% |  |  |  | 9.501%
Desafixação do SPDA / conduítes elétricos | 2 dias | 44 | 2025-05-07 | 2025-05-08
Desmonte das telhas | 2 dias | 46 | 2025-05-09 | 2025-05-10
Remoção / descarte de resíduos | 1 dia | 47 | 2025-05-11 | 2025-05-11
Reforços na estrutura | 5 dias | 48 | 2025-05-12 | 2025-05-16
Ajuste nas estruturas/vedações/impermeabilizações | 7 dias | 49 | 2025-05-17 | 2025-05-23
Instalação do telhamento/rufos/calhas/descidas | 5 dias | 3;50 | 2025-05-24 | 2025-05-28
TELHADO A02 - 17,4 m2 (sem laje) | 10 dias |  | 2025-05-29 | 2025-06-07 | 1.336% |  |  |  | 0.2339% | 0.899%
Desafixação do SPDA | 1 dia | 51 | 2025-05-29 | 2025-05-29
Desmonte das telhas | 1 dia | 53 | 2025-05-30 | 2025-05-30
Remoção / descarte de resíduos | 1 dia | 54 | 2025-05-31 | 2025-05-31
Ajuste nas estruturas/vedações/impermeabilizações | 3 dias | 55 | 2025-06-01 | 2025-06-03
Instalação do telhamento/rufos/calhas | 4 dias | 3;56 | 2025-06-04 | 2025-06-07
TELHADO C01 - 127,8 m2 | 27 dias |  | 2025-06-08 | 2025-07-04 | 14.76% |  |  |  |  | 7.17% | 7.593%
Desafixação do SPDA / conduítes elétricos | 1 dia | 57 | 2025-06-08 | 2025-06-08
Remoção do completa do telhado | 5 dias | 59 | 2025-06-09 | 2025-06-13
Remoção / descarte de resíduos | 2 dias | 60 | 2025-06-14 | 2025-06-15
Serviços na laje/vedações/ impermeabilização | 7 dias | 61 | 2025-06-16 | 2025-06-22
Montagem / pintura da estrutura | 5 dias | 62 | 2025-06-23 | 2025-06-27
Instalação do telhamento/rufos/calhas/descidas | 7 dias | 3;63 | 2025-06-28 | 2025-07-04
TELHADO C02 - 117,7 m2 | 27 dias |  | 2025-07-05 | 2025-07-31 | 13.81% |  |  |  |  | 4.602% | 9.204%
Desafixação do SPDA / conduítes elétricos | 1 dia | 64 | 2025-07-05 | 2025-07-05
Remoção do completa do telhado | 5 dias | 66 | 2025-07-06 | 2025-07-10
Remoção / descarte de resíduos | 2 dias | 67 | 2025-07-11 | 2025-07-12
Serviços na laje/vedações/ impermeabilização | 7 dias | 68 | 2025-07-13 | 2025-07-19
Montagem / pintura da estrutura | 5 dias | 69 | 2025-07-20 | 2025-07-24
Instalação do telhamento/rufos/calhas/descidas | 7 dias | 3;70 | 2025-07-25 | 2025-07-31
PÓS OBRA |  |  |  |  | 1.573% | [5 empty] | 1.573%
Limpeza Geral | 1 dia | 75;77 | 2025-08-08 | 2025-08-08 | 0.7054% | [5 empty] | 0.7054%
Entrega dos "As-builts" | 1 dia | 74;72;71 | 2025-08-06 | 2025-08-06 | 0.8674% | [5 empty] | 0.8674%

## CALCULO BDI
COMPOSIÇÃO DO BDI - ADEQUAÇÃO FAPESP
ITEM COMPONENTE |  | (%) | PROPOSTO (%)
AC | ADM. CENTRAL | 5.5% | 5.5%
R | RISCOS | 1.27% | 1.27%
S+G | SEGUROS E GARANTIAS | 1% | 1%
DF | DESPESAS FINANCEIRAS | 1.39% | 1.39%
L | LUCRO | 8.96% | 8.96%
I | TRIBUTOS (PIS + CONFIS + ISS) | 6.65% | 6.65%
| CPPRB | 4.5% | 4.5%
|  | BDI | 34%
Fórmula utilizada:

## COMPARATIVO COTAÇÕES (hidden)
COMPARATIVO COTAÇÕES
#REF!
ITEM |  | CÓD. QNTD | ORIGEM | CÓDIGO CPU | DISCRIMINAÇÃO | UND | COEF. | MÉDIA | R$ TOTAL | ORÇAMENTO 1 | ORÇAMENTO 2 | ORÇAMENTO 3
1.0 |  |  |  |  | CUSTOS DIRETOS
1.2 |  |  |  |  | DIVISÓRIAS |  |  |  |  | ETHERNE | AMPIA | DIV OFFICE
1.2.2 | 1.2.2 | DIV0002 | PREÇO REFERENCIAL DE MERCADO | CPU.0006 | DIVISÓRIA ACÚSTICA REVESTIDA CEGA | M² | 3.67 | 1006.4167 | 3693.5492
1.2.2 | 1.2.2 |  | PREÇO REFERENCIAL DE MERCADO |  | DIVISÓRIA ACÚSTICA REVESTIDA CEGA - FORNECIMENTO E INSTALAÇÃO | M² | 1 | 1006.4167 | 1006.4167 | 710 | 1410.25 | 899
1.2.3 | 1.2.3 | DIV0003 | PREÇO REFERENCIAL DE MERCADO | CPU.0007 | DIVISÓRIA ACÚSTICA REVESTIDA MEIO CEGA MEIO VIDRO | M² | 4.12 | 2054.0333 | 8462.6173
1.2.3 | 1.2.3 |  | PREÇO REFERENCIAL DE MERCADO |  | DIVISÓRIA ACÚSTICA REVESTIDA MEIO CEGA MEIO VIDRO - FORNECIMENTO E INSTALAÇÃO | M² | 1 | 2054.0333 | 2054.0333 | 995 | 1667.1 | 3500
1.5 |  |  |  |  | PORTAS |  |  |  |  | ETHERNE | AMPIA | DIV OFFICE
1.5.4 | 1.5.4 | POR0004 | PREÇO REFERENCIAL DE MERCADO | CPU.0008 | PORTA DIVISÓRIA ACÚSTICA | UN | 1 | 3690.4967 | 3690.4967
1.5.4 | 1.5.4 |  | PREÇO REFERENCIAL DE MERCADO |  | PORTA DIVISÓRIA ACÚSTICA - FORNECIMENTO E INSTALAÇÃO | UN | 1 | 3690.4967 | 3690.4967 | 3950 | 3621.49 | 3500
1.5.5 | 1.5.5 | POR0005 | PREÇO REFERENCIAL DE MERCADO | CPU.0009 | PORTA DIVISÓRIA ACÚSTICA REVESTIDA | UN | 10 | 4073.7467 | 40737.4667
1.5.5 | 1.5.5 |  | PREÇO REFERENCIAL DE MERCADO |  | PORTA DIVISÓRIA ACÚSTICA REVESTIDA - FORNECIMENTO E INSTALAÇÃO | M² | 1 | 4073.7467 | 4073.7467 | 3950 | 4771.24 | 3500
1.9 |  |  |  |  | SISTEMA DE SPRINKLER |  |  |  |  | SOEDRAL | POTENZA | RIMAR
1.9.2 |  |  |  |  | CONEXÕES E ACESSÓRIOS
1.9.2.1 | 1.9.2.1 | SPK0007 | PREÇO REFERENCIAL DE MERCADO | 3R 23 12 00 00 19 11 03 03 | BUCHA DE REDUÇÃO DE FERRO GALVANIZADO Ø 40 X 32 MM - 1 1/2 X 1 1/4" | UN | 407 | 17.01 | 6923.07
1.9.2.1 | 1.9.2.1 |  |  |  | BUCHA DE FERRO MALEÁVEL GALVANIZADO DE REDUÇÃO Ø 1 1/2" X 1 1/4" | UN | 1 | 17.01 | 17.01 | 14.45 | 19.23 | 17.35
1.9.2.2 | 1.9.2.2 | SPK0008 | 'PREÇO REFERENCIAL DE MERCADO | 3R 23 12 00 00 19 11 03 03 | BUCHA DE REDUÇÃO DE FERRO GALVANIZADO Ø 40 X 32 MM - 1 1/2 X 1 1/4" | UN | 341 | 17.01 | 5800.41
1.9.2.2 | 1.9.2.2 |  |  |  | BUCHA DE FERRO MALEÁVEL GALVANIZADO DE REDUÇÃO Ø 1 1/2" X 1 1/4" | UN | 1 | 17.01 | 17.01 | 14.45 | 19.23 | 17.35
1.9.2.3 | 1.9.2.3 | SPK0009 | 'PREÇO REFERENCIAL DE MERCADO | 3R 23 12 00 00 19 11 03 18 | BUCHA DE REDUÇÃO DE FERRO GALVANIZADO Ø 32 X 15 MM - 1 1/4 X 1/2" | UN | 451 | 11.9567 | 5392.4567
1.9.2.3 | 1.9.2.3 |  |  |  | BUCHA DE FERRO MALEÁVEL GALVANIZADO DE REDUÇÃO Ø 1 1/4" X 1/2" | UN | 1 | 11.9567 | 11.9567 | 10.13 | 13.58 | 12.16
1.9.2.4 | 1.9.2.4 | SPK0010 | 'PREÇO REFERENCIAL DE MERCADO | 3R 23 12 00 00 19 11 03 09 | BUCHA DE REDUÇÃO DE FERRO GALVANIZADO Ø 65 X 40 MM - 2 1/2 X 1 1/2" | UN | 6 | 32.75 | 196.5
1.9.2.4 | 1.9.2.4 |  |  |  | BUCHA DE FERRO MALEÁVEL GALVANIZADO DE REDUÇÃO Ø 2 1/2" X 1 1/2" | UN | 1 | 32.75 | 32.75 | 27.84 | 37.01 | 33.4
1.9.2.5 | 1.9.2.5 | SPK0011 | 'PREÇO REFERENCIAL DE MERCADO | 3R 23 12 00 00 19 16 08 12 | BUCHA DE REDUÇÃO DE FERRO GALVANIZADO Ø 65 X 50 MM - 2 1/2 X 2" | UN | 2 | 32.75 | 65.5
1.9.2.5 | 1.9.2.5 |  |  |  | BUCHA DE FERRO MALEÁVEL GALVANIZADO DE REDUÇÃO Ø 2 1/2" X 2" | UN | 1 | 32.75 | 32.75 | 27.84 | 37.01 | 33.4
1.9.2.6 | 1.9.2.6 | SPK0012 | 'PREÇO REFERENCIAL DE MERCADO | 3R 23 12 00 00 19 11 03 06 | BUCHA DE REDUÇÃO DE FERRO GALVANIZADO Ø 50 X 40 MM - 2 X 1 1/2" | UN | 19 | 21.9333 | 416.7333
1.9.2.6 | 1.9.2.6 |  |  |  | BUCHA DE FERRO MALEÁVEL GALVANIZADO DE REDUÇÃO Ø 2" X 1 1/2" | UN | 1 | 21.9333 | 21.9333 | 18.64 | 24.79 | 22.37
1.9.2.7 | 1.9.2.7 | SPK0013 | 'PREÇO REFERENCIAL DE MERCADO | CPU.0026 | BUCHA DE REDUÇÃO DE FERRO GALVANIZADO Ø 80 X 32 MM - 3 X 1 1/4" | UN | 1 | 41.53 | 41.53
1.9.2.7 | 1.9.2.7 |  |  |  | BUCHA DE FERRO MALEÁVEL GALVANIZADO DE REDUÇÃO Ø 1 1/2 X 1 1/4" | UN | 1 | 41.53 | 41.53 | 18.64 | 55.69 | 50.26
1.9.2.8 | 1.9.2.8 | SPK0014 | 'PREÇO REFERENCIAL DE MERCADO | 3R 23 12 00 00 19 11 03 10 | BUCHA DE REDUÇÃO DE FERRO GALVANIZADO Ø 80 X 40 MM - 3 X 1 1/2" | UN | 12 | 49.2733 | 591.28
1.9.2.8 | 1.9.2.8 |  |  |  | BUCHA DE FERRO MALEÁVEL GALVANIZADO DE REDUÇÃO Ø 3" X 1 1/2" | UN | 1 | 49.2733 | 49.2733 | 41.87 | 55.69 | 50.26
1.9.2.9 | 1.9.2.9 | SPK0015 | 'PREÇO REFERENCIAL DE MERCADO | 3R 23 12 00 00 19 11 03 11 | BUCHA DE REDUÇÃO DE FERRO GALVANIZADO Ø 80 X 50 MM - 3 X 2" | UN | 2 | 49.2433 | 98.4867
1.9.2.9 | 1.9.2.9 |  |  |  | BUCHA DE FERRO MALEÁVEL GALVANIZADO DE REDUÇÃO Ø 3" X 2" | UN | 1 | 49.2433 | 49.2433 | 41.87 | 55.6 | 50.26
1.9.2.10 | 1.9.2.10 | SPK0016 | 'PREÇO REFERENCIAL DE MERCADO | 3R 23 12 00 00 19 11 03 16 | BUCHA DE REDUÇÃO DE FERRO GALVANIZADO Ø 100 X 80 MM - 4 X 3" | UN | 3 | 89.01 | 267.03
1.9.2.10 | 1.9.2.10 |  |  |  | BUCHA DE FERRO MALEÁVEL GALVANIZADO DE REDUÇÃO Ø 4" X 3" | UN | 1 | 89.01 | 89.01 | 75.64 | 100.59 | 90.8
1.9.2.11 | 1.9.2.11 | SPK0017 | 'PREÇO REFERENCIAL DE MERCADO | CPU.0027 | BUCHA DE REDUÇÃO DE FERRO GALVANIZADO Ø 80 X 32 MM - 3 X 1 1/4" | UN | 1 | 49.2667 | 49.2667
1.9.2.11 | 1.9.2.11 |  |  |  | BUCHA DE FERRO MALEÁVEL GALVANIZADO DE REDUÇÃO Ø 1 1/2 X 1 1/4" | UN | 1 | 49.2667 | 49.2667 | 41.87 | 55.69 | 50.24
1.9.2.12 | 1.9.2.12 | SPK0018 | 'PREÇO REFERENCIAL DE MERCADO | CPU.0028 | BUCHA DE REDUÇÃO DE FERRO GALVANIZADO Ø 100 X 40 MM - 3 X 1 1/2" | UN | 7 | 49.2733 | 344.9133
1.9.2.12 | 1.9.2.12 |  |  |  | BUCHA DE FERRO MALEÁVEL GALVANIZADO DE REDUÇÃO Ø 3 X 1 1/2" | UN | 1 | 49.2733 | 49.2733 | 41.87 | 55.69 | 50.26
1.9.2.13 | 1.9.2.13 | SPK0019 | 'PREÇO REFERENCIAL DE MERCADO | 3R 23 12 00 00 19 11 03 53 | COTOVELO 90° DE FERRO GALVANIZADO Ø 40 MM - 1 1/2" | UN | 73 | 25.27 | 1844.71
1.9.2.13 | 1.9.2.13 |  |  |  | COTOVELO 90º DE FERRO MALEÁVEL GALVANIZADO ROSCA BSP Ø 1 1/2" | UN | 1 | 25.27 | 25.27 | 21.47 | 28.56 | 25.78
1.9.2.14 | 1.9.2.14 | SPK0020 | 'PREÇO REFERENCIAL DE MERCADO | 3R 23 12 00 00 19 11 03 52 | COTOVELO 90° DE FERRO GALVANIZADO Ø 32 MM - 1 1/4" | UN | 61 | 17.96 | 1095.56
1.9.2.14 | 1.9.2.14 |  |  |  | COTOVELO 90º DE FERRO MALEÁVEL GALVANIZADO ROSCA BSP Ø 1 1/4" | UN | 1 | 17.96 | 17.96 | 15.26 | 20.3 | 18.32
1.9.2.16 | 1.9.2.16 | SPK0022 | 'PREÇO REFERENCIAL DE MERCADO | 3R 23 12 00 00 19 11 03 54 | COTOVELO 90° DE FERRO GALVANIZADO Ø 50 MM - 2" | UN | 12 | 40.0567 | 480.68
1.9.2.16 | 1.9.2.16 |  |  |  | COTOVELO 90º DE FERRO MALEÁVEL GALVANIZADO ROSCA BSP Ø 2" | UN | 1 | 40.0567 | 40.0567 | 34.04 | 45.27 | 40.86
1.9.2.19 | 1.9.2.19 | SPK0025 | 'PREÇO REFERENCIAL DE MERCADO | 3R 23 12 00 00 19 14 06 33 | LUVA DE REDUÇÃO DE FERRO GALVANIZADO Ø 80 X 40 MM - 3 X 1 1/2" | UN | 14 | 79.4767 | 1112.6733
1.9.2.19 | 1.9.2.19 |  |  |  | LUVA DE FERRO MALEÁVEL GALVANIZADO DE REDUÇÃO Ø 3" X 1 1/2" | UN | 1 | 79.4767 | 79.4767 | 67.54 | 89.82 | 81.07
1.9.2.20 | 1.9.2.20 | SPK0026 | 'PREÇO REFERENCIAL DE MERCADO | 3R 23 12 00 00 19 14 06 34 | LUVA DE REDUÇÃO DE FERRO GALVANIZADO Ø 80 X 50 MM - 3 X 2" | UN | 2 | 79.4767 | 158.9533
1.9.2.20 | 1.9.2.20 |  |  |  | LUVA DE FERRO MALEÁVEL GALVANIZADO DE REDUÇÃO Ø 3" X 2" | UN | 1 | 79.4767 | 79.4767 | 67.54 | 89.82 | 81.07
1.9.2.21 | 1.9.2.21 | SPK0027 | 'PREÇO REFERENCIAL DE MERCADO | 3R 23 12 00 00 19 14 06 38 | LUVA DE REDUÇÃO DE FERRO GALVANIZADO Ø 100 X 65 MM - 4 X 2 1/2" | UN | 1 | 123.98 | 123.98
1.9.2.21 | 1.9.2.21 |  |  |  | LUVA DE FERRO MALEÁVEL GALVANIZADO DE REDUÇÃO Ø 4" X 2 1/2" | UN | 1 | 123.98 | 123.98 | 105.36 | 140.12 | 126.46
1.9.2.22 | 1.9.2.22 | SPK0028 | 'PREÇO REFERENCIAL DE MERCADO | 3R 23 12 00 00 19 14 06 39 | LUVA DE REDUÇÃO DE FERRO GALVANIZADO Ø 100 X 80 MM - 4 X 3" | UN | 7 | 123.98 | 867.86
1.9.2.22 | 1.9.2.22 |  |  |  | LUVA DE FERRO MALEÁVEL GALVANIZADO DE REDUÇÃO Ø 4" X 3" | UN | 1 | 123.98 | 123.98 | 105.36 | 140.12 | 126.46
1.9.2.27 | 1.9.2.27 | SPK0033 | 'PREÇO REFERENCIAL DE MERCADO | 3R 23 12 00 00 19 15 07 44 | TÊ 90° DE FERRO GALVANIZADO Ø 100 MM - 4" | UN | 22 | 230.48 | 5070.56
1.9.2.27 | 1.9.2.27 |  |  |  | TÊ 90º DE FERRO MALEÁVEL GALVANIZADO ROSCA BSP Ø 4" | UN | 1 | 230.48 | 230.48 | 195.87 | 260.47 | 235.1
1.9.2.28 | 1.9.2.28 | SPK0034 | 'PREÇO REFERENCIAL DE MERCADO | 3R 23 12 00 00 19 15 07 68 | TÊ DE REDUÇÃO DE FERRO GALVANIZADO Ø 40 X 32 MM - 1 1/2 X 1 1/4" | UN | 92 | 36.56 | 3363.52
1.9.2.28 | 1.9.2.28 |  |  |  | TÊ DE FERRO MALEÁVEL GALVANIZADO COM REDUÇÃO Ø 1 1/2" X 1 1/4" | UN | 1 | 36.56 | 36.56 | 31.07 | 41.32 | 37.29
1.9.2.29 | 1.9.2.29 | SPK0035 | 'PREÇO REFERENCIAL DE MERCADO | 3R 23 12 00 00 19 15 07 50 | TÊ DE REDUÇÃO DE FERRO GALVANIZADO Ø 50 X 40 MM - 2 X 1 1/2" | UN | 1 | 58.8133 | 58.8133
1.9.2.29 | 1.9.2.29 |  |  |  | TÊ DE FERRO MALEÁVEL GALVANIZADO COM REDUÇÃO Ø 2" X 1 1/2" | UN | 1 | 58.8133 | 58.8133 | 49.98 | 66.47 | 59.99
1.9.2.30 | 1.9.2.30 | SPK0036 | 'PREÇO REFERENCIAL DE MERCADO | 3R 23 12 00 00 19 15 07 49 | TÊ DE REDUÇÃO DE FERRO GALVANIZADO Ø 50 X 32 MM - 2 X 1 1/4" | UN | 1 | 71.6267 | 71.6267
1.9.2.30 | 1.9.2.30 |  |  |  | TÊ DE FERRO MALEÁVEL GALVANIZADO COM REDUÇÃO Ø 2" X 1 1/4" | UN | 1 | 71.6267 | 71.6267 | 49.98 | 104.91 | 59.99
1.9.2.31 | 1.9.2.31 | SPK0037 | 'PREÇO REFERENCIAL DE MERCADO | 3R 23 12 00 00 19 15 07 52 | TÊ DE REDUÇÃO DE FERRO GALVANIZADO Ø 65 X 40 MM - 2 1/2 X 1 1/2" | UN | 1 | 92.83 | 92.83
1.9.2.31 | 1.9.2.31 |  |  |  | TÊ DE FERRO MALEÁVEL GALVANIZADO COM REDUÇÃO Ø 2 1/2" X 1 1/4" | UN | 1 | 92.83 | 92.83 | 78.89 | 104.91 | 94.69
1.9.2.32 | 1.9.2.32 | SPK0038 | 'PREÇO REFERENCIAL DE MERCADO | 3R 23 12 00 00 19 15 07 53 | TÊ DE REDUÇÃO DE FERRO GALVANIZADO Ø 65 X 32 MM - 2 1/2 X 1 1/4" | UN | 1 | 108.7567 | 108.7567
1.9.2.32 | 1.9.2.32 |  |  |  | TÊ DE FERRO MALEÁVEL GALVANIZADO COM REDUÇÃO Ø 2 1/2" X 1 1/2" | UN | 1 | 108.7567 | 108.7567 | 78.89 | 152.69 | 94.69
1.9.2.33 | 1.9.2.33 | SPK0039 | 'PREÇO REFERENCIAL DE MERCADO | 3R 23 12 00 00 19 15 07 56 | TÊ DE REDUÇÃO DE FERRO GALVANIZADO Ø 80 X 40 MM - 3 X 1 1/2" | UN | 1 | 135.1067 | 135.1067
1.9.2.33 | 1.9.2.33 |  |  |  | TÊ DE FERRO MALEÁVEL GALVANIZADO COM REDUÇÃO Ø 3"X 1 1/2" | UN | 1 | 135.1067 | 135.1067 | 114.82 | 152.69 | 137.81
1.9.2.34 | 1.9.2.34 | SPK0040 | 'PREÇO REFERENCIAL DE MERCADO | CPU.0029 | TÊ DE REDUÇÃO DE FERRO GALVANIZADO Ø 80 X 32 MM - 3 X 1 1/4" | UN | 1 | 135.1067 | 135.1067
1.9.2.34 | 1.9.2.34 |  |  |  | TÊ DE FERRO MALEÁVEL GALVANIZADO COM REDUÇÃO Ø 3 X 1 1/4" | UN | 1 | 135.1067 | 135.1067 | 114.82 | 152.69 | 137.81
1.9.2.35 | 1.9.2.35 | SPK0041 | 'PREÇO REFERENCIAL DE MERCADO | 3R 23 12 00 00 19 15 07 57 | TÊ DE REDUÇÃO DE FERRO GALVANIZADO Ø 80 X 50 MM - 3 X 2" | UN | 1 | 135.1067 | 135.1067
1.9.2.35 | 1.9.2.35 |  |  |  | TÊ DE FERRO MALEÁVEL GALVANIZADO COM REDUÇÃO Ø 3" X 2" | UN | 1 | 135.1067 | 135.1067 | 114.82 | 152.69 | 137.81
1.9.2.36 | 1.9.2.36 | SPK0042 | 'PREÇO REFERENCIAL DE MERCADO | 3R 23 12 00 00 19 15 07 59 | TÊ DE REDUÇÃO DE FERRO GALVANIZADO Ø 80 X 65 MM - 3 X 2 1/2" | UN | 1 | 180.0133 | 180.0133
1.9.2.36 | 1.9.2.36 |  |  |  | TÊ DE FERRO MALEÁVEL GALVANIZADO COM REDUÇÃO Ø 3" X 2 1/2" | UN | 1 | 180.0133 | 180.0133 | 114.82 | 287.41 | 137.81
1.9.2.37 | 1.9.2.37 | SPK0043 | 'PREÇO REFERENCIAL DE MERCADO | CPU.0030 | TÊ DE REDUÇÃO DE FERRO GALVANIZADO Ø 100 X 40 MM - 4 X 1 1/2" | UN | 1 | 133.01 | 133.01
1.9.2.37 | 1.9.2.37 |  |  |  | TÊ DE FERRO MALEÁVEL GALVANIZADO COM REDUÇÃO Ø 4 X 1 1/2" | UN | 1 | 133.01 | 133.01 | 114.82 | 24.79 | 259.42
1.9.2.38 | 1.9.2.38 | SPK0044 | 'PREÇO REFERENCIAL DE MERCADO | 3R 23 12 00 00 19 15 07 60 | TÊ DE REDUÇÃO DE FERRO GALVANIZADO Ø 100 X 50 MM - 4 X 2" | UN | 1 | 175.3 | 175.3
1.9.2.38 | 1.9.2.38 |  |  |  | TÊ DE FERRO MALEÁVEL GALVANIZADO COM REDUÇÃO Ø 4" X 2" | UN | 1 | 175.3 | 175.3 | 216.12 | 287.41 | 22.37
1.9.2.39 | 1.9.2.39 | SPK0045 | 'PREÇO REFERENCIAL DE MERCADO | CPU.0031 | TÊ DE REDUÇÃO DE FERRO GALVANIZADO Ø 100 X 65 MM - 4 X 2 1/2" | UN | 1 | 254.3167 | 254.3167
1.9.2.39 | 1.9.2.39 |  |  |  | TÊ DE FERRO MALEÁVEL GALVANIZADO COM REDUÇÃO Ø 4 X 2 1/2" | UN | 1 | 254.3167 | 254.3167 | 216.12 | 287.41 | 259.42
1.9.2.40 | 1.9.2.40 | SPK0046 | 'PREÇO REFERENCIAL DE MERCADO | 3R 23 12 00 00 19 15 07 61 | TÊ DE REDUÇÃO DE FERRO GALVANIZADO Ø 100 X 80 MM - 4 X 3" | UN | 1 | 254.3167 | 254.3167
1.9.2.40 | 1.9.2.40 |  |  |  | TÊ DE FERRO MALEÁVEL GALVANIZADO COM REDUÇÃO Ø 4" X 3" | UN | 1 | 254.3167 | 254.3167 | 216.12 | 287.41 | 259.42
1.14 |  |  |  |  | SINALIZAÇÃO DE EMERGÊNCIA |  |  |  |  | VILA DAS PLACAS | PRONTINTAC | ENFOQUE
1.14.1 | 1.14.1 | SIN0001 | 'PREÇO REFERENCIAL DE MERCADO | CPU.0011 | PROIBIDO FUMAR | UN | 6 | 15.2967 | 91.78
1.14.1 | 1.14.1 |  |  |  | PLACA DE SINALIZAÇÃO | UN | 1 | 15.2967 | 15.2967 | 8.49 | 11.5 | 25.9
1.14.2 | 1.14.2 | SIN0002 | 'PREÇO REFERENCIAL DE MERCADO | CPU.0012 | PROIBIDO UTILIZAR ELEVADOR EM CASO DE INCÊNDIO | UN | 12 | 8.1967 | 98.36
1.14.2 | 1.14.2 |  |  |  | PLACA DE SINALIZAÇÃO | UN | 1 | 8.1967 | 8.1967 | 8.49 | 7.2 | 8.9
1.14.3 | 1.14.3 | SIN0003 | 'PREÇO REFERENCIAL DE MERCADO | CPU.0013 | CUIDADO RISCO CHOQUE ELETRICO | UN | 9 | 9.1967 | 82.77
1.14.3 | 1.14.3 |  |  |  | PLACA DE SINALIZAÇÃO | UN | 1 | 9.1967 | 9.1967 | 8.49 | 7.2 | 11.9
1.14.6 | 1.14.6 | SIN0006 | 'PREÇO REFERENCIAL DE MERCADO | CPU.0014 | INSTRUÇÃO DE ABERTURA DA PORTA CORTA-FOGO/BARRA ANTI-PÂNICO | UN | 6 | 11.67 | 70.02
1.14.6 | 1.14.6 |  |  |  | PLACA DE SINALIZAÇÃO | UN | 1 | 11.67 | 11.67 | 7.99 | 7.12 | 19.9
1.14.7 | 1.14.7 | SIN0007 | 'PREÇO REFERENCIAL DE MERCADO | CPU.0015 | ALARME SONORO | UN | 22 | 10.8367 | 238.4067
1.14.7 | 1.14.7 |  |  |  | PLACA DE SINALIZAÇÃO | UN | 1 | 10.8367 | 10.8367 | 8.49 | 7.12 | 16.9
1.14.8 | 1.14.8 | SIN0008 | 'PREÇO REFERENCIAL DE MERCADO | CPU.0016 | COMANDO MANUAL DE ALARME OU BOMBA DE INCÊNDIO | UN | 22 | 6.2633 | 137.7933
1.14.8 | 1.14.8 |  |  |  | PLACA DE SINALIZAÇÃO | UN | 1 | 6.2633 | 6.2633 | 6.94 | 4.95 | 6.9
1.14.9 | 1.14.9 | SIN0009 | 'PREÇO REFERENCIAL DE MERCADO | CPU.0017 | ABRIGO DE MANGUEIRA E HIDRANTE | UN | 16 | 10.9633 | 175.4133
1.14.9 | 1.14.9 |  |  |  | PLACA DE SINALIZAÇÃO | UN | 1 | 10.9633 | 10.9633 | 8.89 | 7.1 | 16.9
1.14.10 | 1.14.10 | SIN0010 | 'PREÇO REFERENCIAL DE MERCADO | CPU.0018 | HIDRANTE DE INCÊNDIO | UN | 1 | 10.83 | 10.83
1.14.10 | 1.14.10 |  |  |  | PLACA DE SINALIZAÇÃO | UN | 1 | 10.83 | 10.83 | 8.49 | 7.1 | 16.9
1.14.11 | 1.14.11 | SIN0011 | 'PREÇO REFERENCIAL DE MERCADO | CPU.0019 | VALVULA DE CONTROLE DO SISTEMA DE CHUVEIROS AUTOMATICOS | UN | 6 | 10.83 | 64.98
1.14.11 | 1.14.11 |  |  |  | PLACA DE SINALIZAÇÃO | UN | 1 | 10.83 | 10.83 | 8.49 | 7.1 | 16.9
1.14.12 | 1.14.12 | SIN0012 | 'PREÇO REFERENCIAL DE MERCADO | CPU.0020 | SINALIZAÇÃO DE SOLO PARA EQUIPAMENTOS DE COMBATE A INCÊNDIO | UN | 66 | 62.6633 | 4135.78
1.14.12 | 1.14.12 |  |  |  | PLACA DE SINALIZAÇÃO | UN | 1 | 62.6633 | 62.6633 | 38.99 | 52 | 97
1.14.13 | 1.14.13 | SIN0013 | 'PREÇO REFERENCIAL DE MERCADO | CPU.0021 | APERTE E EMPURRE O DISPOSITIVO DE ABERTURA DA PORTA | UN | 6 | 9.9967 | 59.98
1.14.13 | 1.14.13 |  |  |  | PLACA DE SINALIZAÇÃO | UN | 1 | 9.9967 | 9.9967 | 7.99 | 7.1 | 14.9
1.14.14 | 1.14.14 | SIN0014 | 'PREÇO REFERENCIAL DE MERCADO | CPU.0022 | MANTER A PORTA CORTA-FOGO DE SAÍDA DE EMERGÊNCIA FECHADA | UN | 6 | 9.9967 | 59.98
1.14.14 | 1.14.14 |  |  |  | PLACA DE SINALIZAÇÃO | UN | 1 | 9.9967 | 9.9967 | 7.99 | 7.1 | 14.9
1.14.15 | 1.14.15 | SIN0015 | 'PREÇO REFERENCIAL DE MERCADO | CPU.0023 | DIREÇÃO DA ROTA DE SAÍDA | UN | 47 | 6.0633 | 284.9767
1.14.15 | 1.14.15 |  |  |  | PLACA DE SINALIZAÇÃO | UN | 1 | 6.0633 | 6.0633 | 6.79 | 4.5 | 6.9
INSTALAÇÕES
INSTALAÇÕES

## CURVA ABC INSUMOS (hidden)
CURVA ABC DE INSUMOS
#REF! |  | #REF!
ITEM | DISCRIMINAÇÃO | R$ TOTAL
1 | FORRO EM FIBRA MINERAL COM PLACAS ACÚSTICAS REMOVÍVEIS DE 625x625MM, REF. LINHA FINETTA DA OWA DO BRASIL OU EQUIVALENTE | #REF!
2 | TUBO DE AÇO CARBONO PRETO SEM COSTURA SCH 40 DN= 5' | #REF!
3 | ENGENHEIRO CIVIL PLENO (MENSALISTA) | #REF!
4 | ENCANADOR | #REF!
5 | AJUDANTE DE ENCANADOR | #REF!
6 | TUBO DE AÇO CARBONO PRETO SEM COSTURA SCH 40 DN= 1 1/2' | #REF!
7 | ELETRICISTA | #REF!
8 | AJUDANTE DE ELETRICISTA | #REF!
9 | SERVENTE COM ENCARGOS COMPLEMENTARES | #REF!
10 | SERVENTE | #REF!
11 | PORTA CORTA-FOGO EM AÇO GALVANIZADA P.90, COM BARRA ANTIPÂNICO NUMA FACE E MAÇANETA NA OUTRA, COMPLETA REF. AUTHENTIC OU EQUIVALENTE | #REF!
12 | DETECTOR ÓPTICO DE FUMAÇA ENDEREÁVEL, COM BASE DE FIXAÇÃO, REF. BH-300 DA KIDDE, PROTEGE OU EQUIVALENTE | #REF!
13 | ENCARREGADO GERAL DE OBRAS (MENSALISTA) | #REF!
14 | TUBO DE AÇO CARBONO PRETO SEM COSTURA SCH 40 DN=2 1/2' | #REF!
15 | ENCANADOR OU BOMBEIRO HIDRÁULICO COM ENCARGOS COMPLEMENTARES | #REF!
16 | TUBO DE AÇO CARBONO PRETO SEM COSTURA SCH 40 DN= 3' | #REF!
17 | CONJUNTO MOTOR-BOMBA (CENTRÍFUGA) 30CV MONOESTÁGIO, TRIFÁSICA, HMAN=70 A 94 MCA, Q=34,8 A 61,7 M³/H | #REF!
18 | ELETRODUTO GALVANIZADO ELETROLÍTICO MÉDIO 3/4' | #REF!
19 | LUMINÁRIA P/ BALIZAMENTO OU ACLARAMENTO, SOBREPOR COMPLETA, COM LÂMPADA FLUORESCENTE COMPACTA, PL 9W | #REF!
20 | PLACA DE SINALIZAÇÃO | #REF!
21 | VÁLVULA DE GAVETA EM BRONZE HASTE ASCENDENTE, CLASSE 150 LIBRAS PARA VAPOR SATURADO E 300 LIBRAS PARA ÁGUA, ÓLEO E GÁS, DN= 4´ | #REF!
22 | RESERVATÓRIO EM POLIETILENO COM TAMPA DE ENCAIXAR CAPACIDADE DE 10.000 LITROS | #REF!
23 | MÓDULO ISOLADOR, MÓDULO ENDEREÇADOR PARA ÁUDIO VISUAL, REF. GLOBAL/AS MODELO LSCISO OU EQUIVALENTE | #REF!
24 | CABO DE COBRE FLEXIVEL DE 2X1,5MM², ENCORDOAMENTO COM ISOLAÇÃO TERMOPLÁSTICO PVC/E 105°C, CLASSE 4, TENSÃO DE ISOLAMENTO 600V, PARA SISTEMA DE DETECÇÃO INCÊNDIO | #REF!
25 | PARALELEPÍPEDO SÓ MATEIRAL | #REF!
26 | CAMINHÃO BASCULANTE 6 M3 PESO BRUTO TOTAL 16.000 KG, CARGA ÚTIL MÁXIMA 13.071 KG, DISTÂNCIA ENTRE EIXOS 4,80 M, POTÊNCIA 230 CV INCLUSIVE CAÇAMBA METÁLICA - CHP DIURNO. AF_06/2014 | #REF!
27 | BICO SPRINKLERS CROMADO, PENDENTE PARA TUBULAÇÃO 1/2', COM ROMPIMENTO DA AMPOLA A 68ºC | #REF!
28 | MATERIAIS DE CONSUMO (ESCRITÓRIO, LIMPEZA, ÁGUA POTÁVEL). | #REF!
29 | AÇO CA-50-A MD BITOLAS | #REF!
30 | BUCHA DE FERRO MALEÁVEL GALVANIZADO DE REDUÇÃO Ø 1 1/2" X 1 1/4" | #REF!
31 | COTOVELO 90 GRAUS DE FERRO GALVANIZADO, COM ROSCA BSP, DE 4" | #REF!
32 | LOCAÇÃO DE ANDAIME TORRE METÁLICO (1,5 X 1,5M), COM PISO METÁLICO | #REF!
33 | MARTELETE OU ROMPEDOR PNEUMÁTICO MANUAL, 28 KG, COM SILENCIADOR - CHI DIURNO. AF_07/2016 | #REF!
34 | CONTAINERSANITÁRIO, MÓDULO AÇO GALVANIZADO, 2 VASOS SANITÁRIOS, 2 LAVATÓRIOS / CALHA E 2 MICTÓRIOS / CALHA, 4 PONTOS PARA CHUVEIRO, PISO IMPERMEÁVEL E ANTI-DERRAPANTE | #REF!
35 | VÁLVULA DE GAVETA, CORPO EM FERRO FUNDIDO, EXTREMIDADES FLANGEADAS, HASTE ASCENDENTE, CLASSE 125LBS, FN=4' | #REF!
36 | CONTAINER ESCRITÓRIO COM WC, EM AÇO GALVANIZADO, PISO COMPENSADO NAVAL (ESCRITÓRIO), 1 VASO SANITÁRIO, 1 LAVATÓRIO, 1 PONTO PARA CHUVEIRO, PISO IMPERMEÁVEL E ANTI-DERRAPANTE (WC) | #REF!
37 | CABO DE COBRE FLEXÍVEL DE 50 MM², ISOLAMENTO 0,6/1KV - ISOLAÇÃO HEPR 90ºC | #REF!
38 | CABO DE COBRE FLEXÍVEL DE 25 MM², ISOLAMENTO 0,6/1KV - ISOLAÇÃO HEPR 90ºC | #REF!
39 | TÊ 90º DE FERRO MALEÁVEL GALVANIZADO ROSCA BSP Ø 4" | #REF!
40 | ALMOXARIFE (MENSALISTA) | #REF!
41 | PEDRA BRITADA Nº MÉDIOS 1.2.3 E 4 ( A GRANEL) | #REF!
42 | COTOVELO 45 GRAUS DE FERRO GALVANIZADO, COM ROSCA BSP, DE 2" | #REF!
43 | DETECTOR TERMOVELOCIMÉTRICO COM BASE ENDEREÇÁVEL, REF. JOHNSON CONTROLS, FIRE& SECURITY, AEROTEX EXTINTORRES, OU EQUIVALENTE | #REF!
44 | ESCADA MARINHEIRO GALVANIZADA | #REF!
45 | CONTAINER DEPÓSITO, MÓDULO METÁLICO EM AÇO GALVANIZADO DE 6,0 X 2,3 X 2,5 M, VÃO LIVRE, PISO DE CONCRETO, CIMENTADO, MADEIRA OU MATERIAL EQUIVALENTE | #REF!
46 | !EM PROCESSO DESATIVACAO! ELETRODUTO EM ACO GALVANIZADO ELETROLITICO, LEVE, DIAMETRO 3/4", PAREDE DE 0,90 MM | #REF!
47 | CONJUNTO MOTOR-BOMBA CENTRÍFUGA, POT. 1,5CM | #REF!
48 | Sirene audiovisual tipo endereçável, potência de 90 a 110db, tensao até 24Vcc, corrente 100mA, leds alto brilho, referencia comercial VRE-SVF da Verin, Strobe 99dB da Siemens ou equivalente | #REF!
49 | PORTA DIVISÓRIA ACÚSTICA REVESTIDA - FORNECIMENTO E INSTALAÇÃO | #REF!
50 | AUXILIAR DE ENCANADOR OU BOMBEIRO HIDRÁULICO COM ENCARGOS COMPLEMENTARES | #REF!
51 | TUBO DE AÇO CARBONO PRETO SEM COSTURA SCH 40 DN= 1 1/4' | #REF!
52 | POCEIRO | #REF!
53 | AJUDANTE DE FERREIRO | #REF!
54 | CARPINTEIRO | #REF!
55 | VERGALHÃO DE COBRE ELETROLÍTICO, DIÂMETRO DE 3/8 | #REF!
56 | ELETRICISTA COM ENCARGOS COMPLEMENTARES | #REF!
57 | ESGUICHO EM LATÃO POLIDO COM ENGATE RÁPIDO, JATO REGULÁVEL, DN= 1 1/2' (38mm) | #REF!
58 | CABO DE COBRE FLECÍVEL DE 2,5 MM², ISOLAMENTO 750V - ISOLAÇÃO PVC 70ºC | #REF!
59 | PLACA PARA IDENTIFICAÇÃO DA OBRA, EM CHAPA DE AÇO Nº 18, GALVANIZADO COM TRATAMENTO ANTICORROSIVO PADRÃO | #REF!
60 | AUXILIAR DE ELETRICISTA COM ENCARGOS COMPLEMENTARES | #REF!
61 | CONCRETO USINADO FCK=25MPA, SLUMP 5 +- 1CM, SLUMP 1 E 2 | #REF!
62 | MARTELETE OU ROMPEDOR PNEUMÁTICO MANUAL, 28 KG, COM SILENCIADOR - CHP DIURNO. AF_07/2016 | #REF!
63 | MOLA HIDRAULICA DE PISO P/ VIDRO TEMPERADO 10MM | #REF!
64 | AJUDANTE DE CARPINTEIRO | #REF!
65 | VÁLVULA GLOBO ANGULAR DE 45º EM BRONZE OU LATÃO, CLASSE DE PRESSÃO MÍNIMA 14KGF/CM², P/ RECALQUE DE REDE DE INCÊNDIO, DN=2 1/2' | #REF!
66 | AH-02/03 ABRIGO HIDRANTE 60 X 90 X 17 CM | #REF!
67 | PEDREIRO | #REF!
68 | DIVISÓRIA TIPO PISO/TETO EM VIDRO TEMPERADO SIMPLES DE 6MM, COM COLUNA ESTRUTURAL EM ALUMÍNIO EXTRUDADO | #REF!
69 | MANGUEIRA COM UNIÃO DE ENGATE RÁPID DN= 1 1/2´ (38 MM) | #REF!
70 | ACIONADOR MANUAL QUEBRA-VIDRO ENDEREÇÁVEL - MAT | #REF!
71 | EXTINTOR MANUAL DE ÁGUA PRESSURIZADA CAPACIDADE DE 10 LITROS | #REF!
72 | TÊ DE FERRO MALEÁVEL GALVANIZADO COM REDUÇÃO Ø 1 1/2" X 1 1/4" | #REF!
73 | ELETROCALHA LISA GALVANIZADA A FOGO, 200X100MM | #REF!
74 | TE DE FERRO GALVANIZADO, DE 1 1/2" | #REF!
75 | IMPRESSÃO DE PROJETOS. | #REF!
76 | FIXAÇÃO DE TUBOS HORIZONTAIS DE PVC, CPVC OU COBRE DIÂMETROS MENORES OU IGUAIS A 40 MM OU ELETROCALHAS ATÉ 150MM DE LARGURA, COM ABRAÇADEIRA METÁLICA RÍGIDA TIPO D 1/2, FIXADA EM PERFILADO EM LAJE. AF_05/2015 | #REF!
77 | TE 90 GRAUS EM ACO CARBONO, SOLDAVEL, PRESSAO 3.000 LBS, DN 2 1/2" | #REF!
78 | PAINEL REPETIDOR DE DETECÇÃO E ALARME DE INCÊNDIO TIPO ENDEREÇÁVEL. | #REF!
79 | EPI - FAMILIA ENCARREGADO GERAL - MENSALISTA (ENCARGOS COMPLEMENTARES - COLETADO CAIXA) | #REF!
80 | VERGALHÃO DE COBRE ELETROLÍTICO DIÂMETRO 3/8' | #REF!
81 | FERREIRO / ARMADOR | #REF!
82 | MEMBRANA DE ASFALTO MODIFICADO COM ELASTÔMEROS COR PRETA | #REF!
83 | TAXA PARA BOMBEAMENTO DE CONCRETO | #REF!
84 | LUVA DE EMENDA PARA ELETRODUTO, AÇO GALVANIZADO, DN 20 MM (3/4 ), APARENTE, INSTALADA EM TETO - FORNECIMENTO E INSTALAÇÃO. AF_11/2016_P | #REF!
85 | TÁBUA CEDRINHO 25 MM X 300 MM DE 3º | #REF!
86 | JOGO DE FERRAGENS CROMADAS P/ PORTA DE VIDRO TEMPERADO, UMA FOLHA COMPOSTA: DOBRADICA SUPERIOR (101) E INFERIOR (103),TRINCO (502), FECHADURA (520),CONTRA FECHADURA (531),COM CAPUCHINHO | #REF!
87 | DIVISÓRIA ACÚSTICA REVESTIDA MEIO CEGA MEIO VIDRO - FORNECIMENTO E INSTALAÇÃO | #REF!
88 | CONCRETO USINADO FCK = 20MPA, SLUMP 5 +- 1CM, BRITA 1 E 2 | #REF!
89 | ELETRODUTO GALVANIZADO ELETROLÍTICO MÉDIO 2' | #REF!
90 | REGISTRO DE GAVETA AMARELO DE 4' | #REF!
91 | ELETRODUTO GALVANIZADO A QUENTE PESADO 3/4' | #REF!
92 | LUVA DE FERRO MALEÁVEL GALVANIZADO DE REDUÇÃO Ø 4" X 3" | #REF!
93 | TOMADA 2P+T 10A, 250V (APENAS MODULO) | #REF!
94 | COTOVELO 90º DE FERRO MALEÁVEL GALVANIZADO ROSCA BSP Ø 1 1/2" | #REF!
95 | BUCHA DE FERRO MALEÁVEL GALVANIZADO DE REDUÇÃO Ø 1 1/4" X 1/2" | #REF!
96 | TUBO METÁLICO METALON, REFERÊNCIA 60 X 60 X 3,75MM | #REF!
97 | BLOCO DE CONCRETO DE VEDAÇÃO 19 X 19 39 CM, CLASSE C (RESISTÊNCIA > OU = 3 MPA) | #REF!
98 | CABO DE COBRE FLEXÍVEL DE 4 MM², ISOLAMENTO 0,6/1KV - ISOLAÇÃO HEPR 90ºC | #REF!
99 | TAMPA PARA ALÇAPÃO EM CHAPA DE AÇO GALVANIZADA DE 14, COM PORTA CADEADO | #REF!
100 | COTOVELO 90º DE FERRO MALEÁVEL GALVANIZADO ROSCA BSP Ø 1 1/4" | #REF!
101 | DIVISÓRIA ACÚSTICA REVESTIDA CEGA - FORNECIMENTO E INSTALAÇÃO | #REF!
102 | PLÁSTICO BOLHA, DIÂMETRO DE 1,00 A 2,00 CM - ROLO DE (1,00 X 100 OU 1,30 X 100) METROS | #REF!
103 | REGISTRO DE GAVETA AMARELO 2 1/2' | #REF!
104 | EPI - FAMILIA ALMOXARIFE - MENSALISTA (ENCARGOS COMPLEMENTARES - COLETADO CAIXA) | #REF!
105 | VIDRO TEMPERADO INCOLOR E = 10 MM, SEM COLOCACAO | #REF!
106 | CURSO DE CAPACITAÇÃO PARA ENCARREGADO GERAL DE OBRAS (ENCARGOS COMPLEMENTARES) - MENSALISTA | #REF!
107 | EPI - FAMILIA ENGENHEIRO CIVIL - MENSALISTA (ENCARGOS COMPLEMENTARES - COLETADO CAIXA) | #REF!
108 | CURSO DE CAPACITAÇÃO PARA ENGENHEIRO CIVIL PLENO (ENCARGOS COMPLEMENTARES) - MENSALISTA | #REF!
109 | COTOVELO 90 GRAUS DE FERRO GALVANIZADO, COM ROSCA BSP, DE 3" | #REF!
110 | VÁLVULA DE RETENÇÃO EM FERRO FUNDIDO, TIPO PORTINHOLA SIMPLES E VEDAÇÃO EM BUNA-N, DN=4' | #REF!
111 | PARAFUSO COM PORCA E ARRUELA EM AÇO GALVANIZADO S20/90 | #REF!
112 | PISO DE BORRACHA FRISADO OU PASTILHADO, PRETO, EM PLACAS 50 X 50 CM, E = 7 MM, PARA ARGAMASSA | #REF!
113 | VÁLVULA DE RETENÇÃO EM FERRO FUNDIDO, IPO PORTINHOLA SIMPLES E VEDAÇÃO EM BUNA-N, DN=4' | #REF!
114 | AJUDANTE GERAL | #REF!
115 | NIPLE DE FERRO GALVANIZADO, COM ROSCA BSP, DE 2 1/2" | #REF!
116 | LUVA DE FERRO MALEÁVEL GALVANIZADO DE REDUÇÃO Ø 3" X 1 1/2" | #REF!
117 | TAMPÃO DE ENGATE RÁPIDO EM LATÃO 1 1/2' | #REF!
118 | ARAME RECOZIDO Nº 18 BWG | #REF!
119 | PORTA CORTA-FOGO PARA SAIDA DE EMERGENCIA, COM FECHADURA, VAO LUZ DE 90 X 210 CM, CLASSE P-90 (NBR 11742) | #REF!
120 | ELETRODUTO GALVANIZADO ELETROLÍTICO MÉDIO 1 1/2' | #REF!
121 | ADAPTADOR, EM LATAO, ENGATE RAPIDO 2 1/2" X ROSCA INTERNA 5 FIOS 2 1/2", PARA INSTALACAO PREDIAL DE COMBATE A INCENDIO | #REF!
122 | CONDULETE DE ALUMINIO TIPO E, PARA ELETRODUTO ROSCAVEL DE 3/4", COM TAMPA CEGA | #REF!
123 | BRITA GRADUADA USINADA POSTO OBRA | #REF!
124 | NIPLE DE FERRO GALVANIZADO, COM ROSCA BSP, DE 4" | #REF!
125 | CABO DE COBRE FLEXÍVEL DE 2,5 MM², ISOLAMENTO 0,6/1KV - ISOLAÇÃO HEPR 90ºC | #REF!
126 | FITA TEFLON DE 18MM | #REF!
127 | BUCHA DE FERRO MALEÁVEL GALVANIZADO DE REDUÇÃO Ø 3 X 1 1/2" | #REF!
128 | ADAPTADOR DE ENGATE RÁPIDO EM LATÃO 2 1/2' X 1 1/2' | #REF!
129 | CENTRAL DE DETECÇÃO E ALARME DE INCÊNDIO COMPLETA AUTONOMIA DE 1 HORA PARA 12 LAÇOS, 220 V/12 V | #REF!
130 | SEGURO - MENSALISTA (COLETADO CAIXA) | #REF!
131 | CONDULETE DE ALUMINIO TIPO C, PARA ELETRODUTO ROSCAVEL DE 3/4", COM TAMPA CEGA | #REF!
132 | PONTALETE DE CEDRINHO DE 75 MM X 75 MM - 3º CONSTRUÇÃO | #REF!
133 | TE DE FERRO GALVANIZADO, DE 3" | #REF!
134 | TUBO DE AÇO CARBONO PRETO SEM COSTURA SCH 40 DN= 2 1/2' | #REF!
135 | SERRALHEIRO | #REF!
136 | CONDULETE DE ALUMINIO TIPO T, PARA ELETRODUTO ROSCAVEL DE 3/4", COM TAMPA CEGA | #REF!
137 | AREIA GROSSA | #REF!
138 | CONDULETE DE ALUMINIO TIPO LR, PARA ELETRODUTO ROSCAVEL DE 3/4", COM TAMPA CEGA | #REF!
139 | ELETRODUTO METÁLICO FLEXÍVEL DE 3/4', REF. SEALTUBO DA SPTF | #REF!
140 | ELETRODUTO GALVANIZADO ELETROLÍTICO MÉDIO 1' | #REF!
141 | AÇO CA-60-B MD BITOLAS | #REF!
142 | REGISTRO DE GAVETA AMARELO 2' | #REF!
143 | LAJE PRÉ-FABRICADA UNIDIRECIONAL EM VIGA TRELIÇADA/LAJOTA EM EPS LT 12 (8 + 4) | #REF!
144 | VÁLVULA DE RETENÇÃO HORIZONTAL EM BRONZE 2 1/2' | #REF!
145 | AJUDANTE DE PINTOR | #REF!
146 | CAIXA DE PASSAGEM EM CHAPA 18, COM TAMPA PARAFUSADA, 15 X 15 X 8 CM | #REF!
147 | AJUDANTE DE SERRALHEIRO | #REF!
148 | COTOVELO 90º DE FERRO MALEÁVEL GALVANIZADO ROSCA BSP Ø 2" | #REF!
149 | UNIAO DE FERRO GALVANIZADO, COM ROSCA BSP, COM ASSENTO PLANO, DE 2 1/2" | #REF!
150 | BUCHA DE FERRO MALEÁVEL GALVANIZADO DE REDUÇÃO Ø 2" X 1 1/2" | #REF!
151 | PINTOR | #REF!
152 | SOLDADOR COM ENCARGOS COMPLEMENTARES | #REF!
153 | CAIXA DE FERRO ESTÂMPADA OCTOGONAL EM CHAPA 18, DE 3' X 3' | #REF!
154 | VÁLVULA DE RETENÇÃO VERTICAL EM BRONZE 2 1/2' | #REF!
155 | BUCHA DE FERRO MALEÁVEL GALVANIZADO DE REDUÇÃO Ø 3" X 1 1/2" | #REF!
156 | TEXTURA ACRÍLICA SEM AGRAGADOS MINERAIS, COR BRANCA | #REF!
157 | AREIA MÉDIA LAVADA (A GRANEL CAÇAMBA FECHADA) | #REF!
158 | EXAMES - MENSALISTA (COLETADO CAIXA) | #REF!
159 | DESMOLDANTE PARA FORMAS | #REF!
160 | PORTA DIVISÓRIA ACÚSTICA - FORNECIMENTO E INSTALAÇÃO | #REF!
161 | FERRAMENTAS - FAMILIA ENCARREGADO GERAL - MENSALISTA (ENCARGOS COMPLEMENTARES - COLETADO CAIXA) | #REF!
162 | CAMINHÃO COM IRRIGADEIRA E AUTOBOMBA, CAPACIDADE MÍNIMA DE 6.000 LITROS - COND.D | #REF!
163 | PLACA DE SINALIZAÇÃO EM PVC FOTOLUMINESCENTE, COM INDICAÇÃO DE ROTA DE EVACUAÇÃO E SAÍDA DE EMERGÊNCIA | #REF!
164 | UNIAO DE FERRO GALVANIZADO, COM ROSCA BSP, COM ASSENTO PLANO, DE 2" | #REF!
165 | NIPLE DUPLO GALVANIZADO DE 2' | #REF!
166 | ROLO COMPACTADOR AUTOPROPELIDO, VIBRATÓRIO EM AÇO, CILÍNDROS LISOS EM TANDEM, POT. 50 HP (59 KW) | #REF!
167 | BUCHA DE FERRO MALEÁVEL GALVANIZADO DE REDUÇÃO Ø 2 1/2" X 1 1/2" | #REF!
168 | TÊ DE FERRO MALEÁVEL GALVANIZADO COM REDUÇÃO Ø 4" X 3" | #REF!
169 | TÊ DE FERRO MALEÁVEL GALVANIZADO COM REDUÇÃO Ø 4 X 2 1/2" | #REF!
170 | SARRAFO DE CEDRINHO 2,5 X 10 CM | #REF!
171 | PREGO DIVERSAS BITOLAS (REFERÊNCIA 18 X 27) | #REF!
172 | TIRANTE / VERGALHÃO AÇO ROSCA TOTAL DE 1/4' | #REF!
173 | DISJUNTOR TIPO NEMA, MONOPOLAR 10 ATE 30A, TENSAO MAXIMA DE 240 V | #REF!
174 | LUVA DE FERRO MALEÁVEL GALVANIZADO DE REDUÇÃO Ø 3" X 2" | #REF!
175 | ELETRODUTO GALVANIZADO ELETROLÍTICO MÉDIO 1 1/4' | #REF!
176 | TÊ DE FERRO MALEÁVEL GALVANIZADO COM REDUÇÃO Ø 3" X 2" | #REF!
177 | CHAVE TIPO STORZ DUPLA EM LATÃO DE ALTA DENSIDADE E RESISTÊNCIA, DE DIÂMETRO 1 1/2' OU 2 1/2' | #REF!
178 | TRATOR SOBRE ESTEIRAS POT. 76 A 88HP (56 A 64,9KW) | #REF!
179 | BUCHA DE FERRO MALEÁVEL GALVANIZADO DE REDUÇÃO Ø 4" X 3" | #REF!
180 | BRAÇADEIRAS AÇO GALVANIZADO PARA TUBO DE 1' A 4' | #REF!
181 | TÊ DE FERRO MALEÁVEL GALVANIZADO COM REDUÇÃO Ø 4 X 1 1/2" | #REF!
182 | TÊ DE FERRO MALEÁVEL GALVANIZADO COM REDUÇÃO Ø 2 1/2" X 1 1/4" | #REF!
183 | TAMPÃO FERRO FUNDIDO COM TAMPA ARTICULADA, DE 400 X 600 MM, CLASSE 15 (RUPTURA > 1500 KG) | #REF!
184 | TUBO DE AÇO CARBONO PRETO SEM COSTURA SCH 40 DN= 2' | #REF!
185 | CIMENTO CPII-E-32 (SACOS DE 50KG) | #REF!
186 | FERRAMENTAS - FAMILIA ALMOXARIFE - MENSALISTA (ENCARGOS COMPLEMENTARES - COLETADO CAIXA) | #REF!
187 | TÊ DE FERRO MALEÁVEL GALVANIZADO COM REDUÇÃO Ø 3" X 2 1/2" | #REF!
188 | CURSO DE CAPACITAÇÃO PARA ALMOXARIFE (ENCARGOS COMPLEMENTARES) - MENSALISTA | #REF!
189 | TÊ DE FERRO MALEÁVEL GALVANIZADO COM REDUÇÃO Ø 2 1/2" X 1 1/2" | #REF!
190 | TÊ DE FERRO MALEÁVEL GALVANIZADO COM REDUÇÃO Ø 3 X 1 1/4" | #REF!
191 | CAL HIDRATADA (SACO DE 20KG) | #REF!
192 | BRAÇADEIRA AÇO GALVANIZADO PARA TUBO DE 1' A 4' | #REF!
193 | MOTONIVELADORA COM ESCARIFICADOR POTêNCIA 140HP (104KW) | #REF!
194 | TAMPÃO DE ENGATE RÁPIDO EM LATÃO, STORZ DE 2 1/2' | #REF!
195 | CAIXA DE PASSAGEM EM CHAPA 18, CP, TA,Á ÁRAFUSADA, 20 X 20 X 10CM | #REF!
196 | TÊ DE FERRO MALEÁVEL GALVANIZADO COM REDUÇÃO Ø 3"X 1 1/2" | #REF!
197 | PLACA DE SINALIZAÇÃO EM PVC FOTOLUMINESCENTE, COM IDENTIFICAÇÃO DE PACIMENTOS | #REF!
198 | REGISTRO GAVETA BRUTO EM LATAO FORJADO, BITOLA 2 1/2 " (REF 1509) | #REF!
199 | COTOVELO 90 GRAUS DE FERRO GALVANIZADO, COM ROSCA BSP, DE 2 1/2" | #REF!
200 | CURVA 90 GRAUS EM ACO CARBONO, RAIO CURTO, SOLDAVEL, PRESSAO 3.000 LBS, DN 2 1/2" | #REF!
201 | CAIXA DE PASSAGEM EM CHAPA 18, COM TAMPA PARAFUSADA, 10 X 10 X 8CM | #REF!
202 | ROLO COMPACTADOR VIBRATÓRIO COM PÉ DE CARNEIRO EM AÇO, POTêNCIA 121 A 127HP (90 A 93KW) | #REF!
203 | LUVA DE FERRO MALEÁVEL GALVANIZADO DE REDUÇÃO Ø 4" X 2 1/2" | #REF!
204 | PEDREIRO COM ENCARGOS COMPLEMENTARES | #REF!
205 | ADAPTADOR DE ENGATE RÁPIDO EM LATÃO 2 1/2' X 2 1/2' | #REF!
206 | TÊ DE FERRO MALEÁVEL GALVANIZADO COM REDUÇÃO Ø 4" X 2" | #REF!
207 | TÊ DE FERRO MALEÁVEL GALVANIZADO COM REDUÇÃO Ø 2" X 1 1/4" | #REF!
208 | BUCHA DE FERRO MALEÁVEL GALVANIZADO DE REDUÇÃO Ø 3" X 2" | #REF!
209 | BUCHA DE NYLON SEM ABA S6, COM PARAFUSO DE 4,20 X 40 MM EM ACO ZINCADO COM ROSCA SOBERBA, CABECA CHATA E FENDA PHILLIPS | #REF!
210 | CABO DE COBRE FLEXÍVEL DE 16 MM², ISOLAMENTO 0,6/1KV - ISOLAÇÃO HEPR 90ºC | #REF!
211 | BUCHA DE FERRO MALEÁVEL GALVANIZADO DE REDUÇÃO Ø 2 1/2" X 2" | #REF!
212 | SELADOR PARA TINTA ACRÍLICA | #REF!
213 | FUNDO ANTICORROSIVO PARA METAIS FERROSOS (ZARCAO) | #REF!
214 | ADESIVO ACRILICO/COLA DE CONTATO | #REF!
215 | CAIXA ESTâMPADA EM CHAPA 18, DE 4' X 4' | #REF!
216 | TE DE FERRO GALVANIZADO, DE 2 1/2" | #REF!
217 | FITA TEFLON DE 18 MM | #REF!
218 | FITA VEDA ROSCA EM ROLOS DE 18 MM X 50 M (L X C) | #REF!
219 | TE DE FERRO GALVANIZADO, DE 2" | #REF!
220 | CHUMBADOR FISCHER BOLT DIÂMETRO = 1/2' E COMPRIMENTO = 4' | #REF!
221 | ARRUELA DE BORRACHA PARA FLANGE, DIÂMETRO 100MM | #REF!
222 | PARAFUSO COM ARRUELA E BUCHA S8 DE 4,8 X 50 MM, TIPO PANELA | #REF!
223 | CONDULETE DE ALUMINIO TIPO X, PARA ELETRODUTO ROSCAVEL DE 3/4", COM TAMPA CEGA | #REF!
224 | TÊ DE FERRO MALEÁVEL GALVANIZADO COM REDUÇÃO Ø 2" X 1 1/2" | #REF!
225 | ACOPLAMENTO RIGIDO EM FERRO FUNDIDO PARA SISTEMA DE TUBULACAO RANHURADA, DN 65 MM (2 1/2") | #REF!
226 | ELETRODO REVESTIDO AWS - E6013, DIAMETRO IGUAL A 2,50 MM | #REF!
227 | BUCHA DE FERRO MALEÁVEL GALVANIZADO DE REDUÇÃO Ø 1 1/2 X 1 1/4" | #REF!
228 | CURVA 90 GRAUS RANHURADA EM FERRO FUNDIDO, DN 65 MM (2 1/2") | #REF!
229 | CHAPA DE AÇO ASTM A-36 DE 1/4' | #REF!
230 | !EM PROCESSO DE DESATIVACAO! PUXADOR CONCHA DE EMBUTIR, EM LATAO CROMADO, PARA PORTA / JANELA DE CORRER, LISO, SEM FURO PARA CHAVE, COM FUROS PARA FIXAR PARAFUSOS, *30 X 90* MM (LARGURA X ALTURA) | #REF!
231 | ARAME GALVANIZADO Nº 16 BWG | #REF!
232 | ARGAMASSA TRAÇO 1:3 (EM VOLUME DE CIMENTO E AREIA MÉDIA ÚMIDA), PREPARO MANUAL. AF_08/2019 | #REF!
233 | VIDRACEIRO COM ENCARGOS COMPLEMENTARES | #REF!
234 | BETONEIRA REVERSÍVEL COM CARREGADOR, CAPC. 320 LITROS, ACIONAMENTO DO MOTOR COMBUSTÃO INTERNA (DIESEL E GASOLINA) OU MOTOR ELÉTRICO ALFA 320 | #REF!
235 | DIVISÁRIA EM PLACAS DE GESSO ACARTONADO, RESISTêNCIA AO GOFO 60 MIN, ESPESSIRA 120/90MM - 1RF 15 + 1RF 15 - COM LÂ MINERAL | #REF!
236 | FERRAMENTAS - FAMILIA ENGENHEIRO CIVIL - MENSALISTA (ENCARGOS COMPLEMENTARES - COLETADO CAIXA) | #REF!
237 | LIXA MASSA / MADEIRA USO GERAL | #REF!
238 | PASTA LUBRIFICANTE PARA TUBOS E CONEXOES COM JUNTA ELASTICA (USO EM PVC, ACO, POLIETILENO E OUTROS) ( DE *400* G) | #REF!
INSTALAÇÕES
INSTALAÇÕES

## CURVA ABC SERVIÇOS (hidden)
CURVA ABC DE SERVIÇOS
#REF! |  |  |  |  | #REF!
ITEM | DISCRIMINAÇÃO | UND | QNTD | R$ UNIT. | R$ TOTAL
1 | FORRO EM FIBRA MINERAL COM PLACAS ACÚSTICAS REMOVÍVEIS DE 625MM X 625MM | #REF! | #REF! | #REF! | #REF!
2 | TUBO DE AÇO CARBONO PRETO SEM COSTURA SCHEDULE 40, DN= 5´ - INCLUSIVE CONEXÕES | #REF! | #REF! | #REF! | #REF!
3 | TUBO DE AÇO CARBONO PRETO SEM COSTURA SCHEDULE 40, DN= 1 1/2´ - INCLUSIVE CONEXÕES | #REF! | #REF! | #REF! | #REF!
4 | ENGENHEIRO CIVIL PLENO COM ENCARGOS COMPLEMENTARES | #REF! | #REF! | #REF! | #REF!
5 | TUBO DE AÇO CARBONO PRETO SEM COSTURA SCHEDULE 40, DN= 2 1/2´ - INCLUSIVE CONEXÕES | #REF! | #REF! | #REF! | #REF!
6 | ALMOXARIFE COM ENCARGOS COMPLEMENTARES | #REF! | #REF! | #REF! | #REF!
7 | ELETRODUTO GALVANIZADO, MÉDIO DE 3/4´ - COM ACESSÓRIOS | #REF! | #REF! | #REF! | #REF!
8 | SERVENTE COM ENCARGOS COMPLEMENTARES. | #REF! | #REF! | #REF! | #REF!
9 | TUBO DE AÇO CARBONO PRETO SEM COSTURA SCHEDULE 40, DN= 3´ - INCLUSIVE CONEXÕES | #REF! | #REF! | #REF! | #REF!
10 | CABO DE COBRE FLEXÍVEL BLINDADO DE 2 X 1,5 MM², ISOLAMENTO 600V, ISOLAÇÃO EM VC/E 105°C - PARA DETECÇÃO DE INCÊNDIO | #REF! | #REF! | #REF! | #REF!
11 | ENCARREGADO GERAL DE OBRAS COM ENCARGOS COMPLEMENTARES | #REF! | #REF! | #REF! | #REF!
12 | DETECTOR ÓPTICO DE FUMAÇA COM BASE ENDEREÇÁVEL | #REF! | #REF! | #REF! | #REF!
13 | PORTA DIVISÓRIA ACÚSTICA REVESTIDA | #REF! | #REF! | #REF! | #REF!
14 | FURO EM CONCRETO PARA DIÂMETROS MAIORES QUE 75 MM. AF_05/2015 | #REF! | #REF! | #REF! | #REF!
15 | ARMADURA EM BARRA DE AÇO CA-50 (A OU B) FYK = 500 MPA | #REF! | #REF! | #REF! | #REF!
16 | RESERVATÓRIO EM POLIETILENO COM TAMPA DE ENCAIXAR - CAPACIDADE DE 10.000 LITROS | #REF! | #REF! | #REF! | #REF!
17 | ELETRODUTO DE AÇO GALVANIZADO, CLASSE LEVE, DN 20 MM (3/4), APARENTE, INSTALADO EM TETO - FORNECIMENTO E INSTALAÇÃO. AF_11/2016_P | #REF! | #REF! | #REF! | #REF!
18 | BICO DE SPRINKLER CROMADO PENDENTE COM ROMPIMENTO DA AMPOLA A 68°C | #REF! | #REF! | #REF! | #REF!
19 | LUMINÁRIA PARA ACLARAMENTO DE SOBREPOR COMPLETA COM LÂMPADA FLUORESCENTE COMPACTA DE 9 W | #REF! | #REF! | #REF! | #REF!
20 | BUCHA DE REDUÇÃO DE FERRO GALVANIZADO Ø 40 X 32 MM - 1 1/2 X 1 1/4" | #REF! | #REF! | #REF! | #REF!
21 | VÁLVULA DE GAVETA EM BRONZE, HASTE ASCENDENTE, CLASSE 150 LIBRAS PARA VAPOR SATURADO E 300 LIBRAS PARA ÁGUA, ÓLEO E GÁS, DN= 4´ | #REF! | #REF! | #REF! | #REF!
22 | IDENTIFICAÇÃO DAS ELETROCALHAS EM FAIXA VERMELHA A CADA 1 METRO | #REF! | #REF! | #REF! | #REF!
23 | TUBO DE AÇO CARBONO PRETO SEM COSTURA SCHEDULE 40, DN= 2´ - INCLUSIVE CONEXÕES | #REF! | #REF! | #REF! | #REF!
24 | CONJUNTO MOTOR-BOMBA (CENTRÍFUGA) 30 CV, MONOESTÁGIO TRIFÁSICO, HMAN= 70 A 94 MCA, Q= 34,80 A 61,7 M³/H | #REF! | #REF! | #REF! | #REF!
25 | TUBO DE AÇO CARBONO PRETO SEM COSTURA SCHEDULE 40, DN= 1 1/4´ - INCLUSIVE CONEXÕES | #REF! | #REF! | #REF! | #REF!
26 | VÁLVULA DE GAVETA EM FERRO FUNDIDO, HASTE ASCENDENTE COM FLANGE, CLASSE 125 LIBRAS, DN= 4´ | #REF! | #REF! | #REF! | #REF!
27 | ANDAIME TORRE METÁLICO (1,5 X 1,5 M) COM PISO METÁLICO | #REF! | #REF! | #REF! | #REF!
28 | COTOVELO DE AÇO GALVANIZADO 4" - FORNECIMENTO E INSTALAÇÃO | #REF! | #REF! | #REF! | #REF!
29 | CABO DE COBRE FLEXÍVEL DE 50 MM², ISOLAMENTO 0,6/1KV - ISOLAÇÃO HEPR 90°C (FASE COR PRETO) | #REF! | #REF! | #REF! | #REF!
30 | PAVIMENTAÇÃO EM PARALELEPÍPEDO, SEM REJUNTE | #REF! | #REF! | #REF! | #REF!
31 | LOCAÇÃO DE CONTAINER TIPO ESCRITÓRIO COM 1 VASO SANITÁRIO, 1 LAVATÓRIO E 1 PONTO PARA CHUVEIRO - ÁREA MÍNIMA DE 13,80 M² | #REF! | #REF! | #REF! | #REF!
32 | LOCAÇÃO DE CONTAINER TIPO SANITÁRIO COM 2 VASOS SANITÁRIOS, 2 LAVATÓRIOS, 2 MICTÓRIOS E 4 PONTOS PARA CHUVEIRO - ÁREA MÍNIMA DE 13,80 M² | #REF! | #REF! | #REF! | #REF!
33 | VERGALHÃO DE COBRE ELETROLÍTICO, DIÂMETRO DE 3/8´ | #REF! | #REF! | #REF! | #REF!
34 | LIMPEZA FINAL DA OBRA | #REF! | #REF! | #REF! | #REF!
35 | ESCAVAÇÃO MANUAL EM CAMPO ABERTO PARA TUBULÃO, FUSTE E/OU BASE | #REF! | #REF! | #REF! | #REF!
36 | CABO DE COBRE FLEXÍVEL DE 25 MM², ISOLAMENTO 0,6/1KV - ISOLAÇÃO HEPR 90°C (TERRA COR VERDE) | #REF! | #REF! | #REF! | #REF!
37 | DIVISÓRIA ACÚSTICA REVESTIDA MEIO CEGA MEIO VIDRO | #REF! | #REF! | #REF! | #REF!
38 | BUCHA DE REDUÇÃO DE FERRO GALVANIZADO Ø 32 X 15 MM - 1 1/4 X 1/2" | #REF! | #REF! | #REF! | #REF!
39 | PORTA CORTA-FOGO CLASSE P.90, COM BARRA ANTIPÂNICO NUMA FACE E MAÇANETA NA OUTRA, COMPLETA | #REF! | #REF! | #REF! | #REF!
40 | ABRIGO PARA HIDRANTE/MANGUEIRA (EMBUTIR E EXTERNO) | #REF! | #REF! | #REF! | #REF!
41 | MOD DE SUPERVISÃO C/ FUNÇÃO LIGAR PRESS DE ESCADAS, ABRIR DAMPERES, LIGAR BOMBAS; ENVIAR AO SIST DE ELEV COMANDO DE DESCIDA; ENVIAR AO CONT DE ACESSOS COMANDO DE ABERT DE PASSAGENS REST; LIBERAR O FECHAMENTO DE PORTAS CORTA FOGO | #REF! | #REF! | #REF! | #REF!
42 | MÓDULO DE BASE ISOLADOR: ALIMENTAÇÃO: VIA REDE DE COMUNICAÇÃO 12 A 24 VDC - ISOLAÇÃO DE REDE EM MENOS DE 50 MS. INSTALAÇÃO JUNTO A BASE DO DETECTOR. | #REF! | #REF! | #REF! | #REF!
43 | DETECTOR TERMOVELOCIMÉTRICO ENDEREÇÁVEL COM BASE ENDEREÇÁVEL | #REF! | #REF! | #REF! | #REF!
44 | CAMINHÃO BASCULANTE 6 M3, PESO BRUTO TOTAL 16.000 KG, CARGA ÚTIL MÁXIMA 13.071 KG, DISTÂNCIA ENTRE EIXOS 4,80 M, POTÊNCIA 230 CV INCLUSIVE CAÇAMBA METÁLICA - CHP DIURNO. AF_06/2014 | #REF! | #REF! | #REF! | #REF!
45 | TÊ, EM AÇO, CONEXÃO SOLDADA, DN 65 (2 1/2"), INSTALADO EM REDE DE ALIMENTAÇÃO PARA HIDRANTE - FORNECIMENTO E INSTALAÇÃO. AF_12/2015 | #REF! | #REF! | #REF! | #REF!
46 | FORMA EM MADEIRA COMUM PARA FUNDAÇÃO | #REF! | #REF! | #REF! | #REF!
47 | LOCAÇÃO DE CONTAINER TIPO DEPÓSITO - ÁREA MÍNIMA DE 13,80 M² | #REF! | #REF! | #REF! | #REF!
48 | CONJUNTO MOTOR-BOMBA (CENTRÍFUGA) 1,5 CV, MULTIESTÁGIO, HMAN= 20 A 35 MCA, Q= 7,1 A 4,5 M³/H | #REF! | #REF! | #REF! | #REF!
49 | EXTINTOR MANUAL DE ÁGUA PRESSURIZADA - CAPACIDADE DE 10 LITROS | #REF! | #REF! | #REF! | #REF!
50 | MATERIAIS DE CONSUMO (ESCRITÓRIO, LIMPEZA, ÁGUA POTÁVEL) | #REF! | #REF! | #REF! | #REF!
51 | SIRENE AUDIOVISUAL TIPO ENDEREÇÁVEL | #REF! | #REF! | #REF! | #REF!
52 | PROTEÇÃO DE SUPERFÍCIES EM GERAL COM PLÁSTICO BOLHA | #REF! | #REF! | #REF! | #REF!
53 | TÊ, EM FERRO GALVANIZADO, CONEXÃO ROSQUEADA, DN 40 (1 1/2"), INSTALADO EM REDE DE ALIMENTAÇÃO PARA SPRINKLER - FORNECIMENTO E INSTALAÇÃO. AF_12/2015 | #REF! | #REF! | #REF! | #REF!
54 | COTOVELO 90 GRAUS, EM FERRO GALVANIZADO, CONEXÃO ROSQUEADA, DN 65 (2 1/2), INSTALADO EM RESERVAÇÃO DE ÁGUA DE EDIFICAÇÃO QUE POSSUA RESERVATÓRIO DE FIBRA/FIBROCIMENTO  FORNECIMENTO E INSTALAÇÃO. AF_06/2016 | #REF! | #REF! | #REF! | #REF!
55 | TÊ 90° DE FERRO GALVANIZADO Ø 100 MM - 4" | #REF! | #REF! | #REF! | #REF!
56 | ELETRODUTO GALVANIZADO, MÉDIO DE 2´ - COM ACESSÓRIOS | #REF! | #REF! | #REF! | #REF!
57 | MOD DE SUPERVISÃO C/ CHAVES DE FLUXO, BOMBAS E REGISTROS DE SISTEMA DE SPRINKLERS; E CHAVES BÓIA DE NÍVEL MÍNIMO DOS RESERVATÓRIOS DE INCÊNDIO, CONFORME INDICADO NAS PLANTAS DO PROJETO | #REF! | #REF! | #REF! | #REF!
58 | LANÇAMENTO E ADENSAMENTO DE CONCRETO OU MASSA POR BOMBEAMENTO | #REF! | #REF! | #REF! | #REF!
59 | CABO DE COBRE FLEXÍVEL DE 25 MM², ISOLAMENTO 0,6/1KV - ISOLAÇÃO HEPR 90°C (FASE COR PRETO) | #REF! | #REF! | #REF! | #REF!
60 | ELETRODUTO GALVANIZADO A QUENTE, PESADO DE 3/4´ - COM ACESSÓRIOS | #REF! | #REF! | #REF! | #REF!
61 | TÊ DE REDUÇÃO DE FERRO GALVANIZADO Ø 40 X 32 MM - 1 1/2 X 1 1/4" | #REF! | #REF! | #REF! | #REF!
62 | RETIRADA DE FORRO QUALQUER EM PLACAS OU TIRAS APOIADAS | #REF! | #REF! | #REF! | #REF!
63 | VÁLVULA GLOBO ANGULAR DE 45° EM BRONZE, DN= 2 1/2´ | #REF! | #REF! | #REF! | #REF!
64 | CONCRETO USINADO, FCK = 25 MPA | #REF! | #REF! | #REF! | #REF!
65 | SINALIZAÇÃO DE SOLO PARA EQUIPAMENTOS DE COMBATE A INCÊNDIO | #REF! | #REF! | #REF! | #REF!
66 | CABO DE COBRE FLEXÍVEL DE 50 MM², ISOLAMENTO 0,6/1KV - ISOLAÇÃO HEPR 90°C (NEUTRO COR AZUL) | #REF! | #REF! | #REF! | #REF!
67 | ELETROCALHA LISA GALVANIZADA A FOGO, 200 X 100 MM, COM ACESSÓRIOS | #REF! | #REF! | #REF! | #REF!
68 | ACIONADOR MANUAL QUEBRA-VIDRO ENDEREÇÁVEL | #REF! | #REF! | #REF! | #REF!
69 | CABO DE COBRE DE 2,5 MM², ISOLAMENTO 750 V - ISOLAÇÃO EM PVC 70°C -AZUL - NEUTRO | #REF! | #REF! | #REF! | #REF!
70 | CABO DE COBRE DE 2,5 MM², ISOLAMENTO 750 V - ISOLAÇÃO EM PVC 70°C -PRETO - FASE | #REF! | #REF! | #REF! | #REF!
71 | CABO DE COBRE DE 2,5 MM², ISOLAMENTO 750 V - ISOLAÇÃO EM PVC 70°C -VERDE - TERRA | #REF! | #REF! | #REF! | #REF!
72 | ELETRODUTO GALVANIZADO, MÉDIO DE 1 1/2´ - COM ACESSÓRIOS | #REF! | #REF! | #REF! | #REF!
73 | ESCADA MARINHEIRO (GALVANIZADA) | #REF! | #REF! | #REF! | #REF!
74 | PLACA DE IDENTIFICAÇÃO PARA OBRA | #REF! | #REF! | #REF! | #REF!
75 | DIVISÓRIA ACÚSTICA REVESTIDA CEGA | #REF! | #REF! | #REF! | #REF!
76 | PORTA DIVISÓRIA ACÚSTICA | #REF! | #REF! | #REF! | #REF!
77 | COTOVELO 90° DE FERRO GALVANIZADO Ø 40 MM - 1 1/2" | #REF! | #REF! | #REF! | #REF!
78 | ESGUICHO LATÃO COM ENGATE RÁPIDO, DN= 1 1/2´, JATO REGULÁVEL | #REF! | #REF! | #REF! | #REF!
79 | TOMADA BAIXA DE EMBUTIR (1 MÓDULO), 2P+T 10 A, SEM SUPORTE E SEM PLACA - FORNECIMENTO E INSTALAÇÃO. AF_12/2015 | #REF! | #REF! | #REF! | #REF!
80 | PORTA DE VIDRO TEMPERADO, 0,9X2,10M, ESPESSURA 10MM, INCLUSIVE ACESSORIOS | #REF! | #REF! | #REF! | #REF!
81 | FORNECIMENTO E MONTAGEM DE ESTRUTURA METÁLICA EM PERFIL METALON, SEM PINTURA | #REF! | #REF! | #REF! | #REF!
82 | LUMINÁRIA PARA BALIZAMENTO DE SOBREPOR COMPLETA COM LÂMPADA FLUORESCENTE COMPACTA DE 9 W | #REF! | #REF! | #REF! | #REF!
83 | CONCRETO USINADO, FCK = 20 MPA | #REF! | #REF! | #REF! | #REF!
84 | VÁLVULA DE RETENÇÃO TIPO PORTINHOLA SIMPLES EM FERRO FUNDIDO, DN= 4´ | #REF! | #REF! | #REF! | #REF!
85 | ELETRODUTO GALVANIZADO, MÉDIO DE 1´ - COM ACESSÓRIOS | #REF! | #REF! | #REF! | #REF!
86 | PAINEL REPETIDOR DE DETECÇÃO E ALARME DE INCÊNDIO TIPO ENDEREÇÁVEL | #REF! | #REF! | #REF! | #REF!
87 | IMPERMEABILIZAÇÃO EM MEMBRANA DE ASFALTO MODIFICADO COM ELASTÔMEROS, NA COR PRETA | #REF! | #REF! | #REF! | #REF!
88 | ARMADURA EM BARRA DE AÇO CA-60 (A OU B) FYK = 600 MPA | #REF! | #REF! | #REF! | #REF!
89 | COTOVELO 90° DE FERRO GALVANIZADO Ø 32 MM - 1 1/4" | #REF! | #REF! | #REF! | #REF!
90 | ALVENARIA DE BLOCO DE CONCRETO DE VEDAÇÃO DE 19 X 19 X 39 CM - CLASSE C | #REF! | #REF! | #REF! | #REF!
91 | CONDULETE DE ALUMÍNIO, TIPO E, PARA ELETRODUTO DE AÇO GALVANIZADO DN 20 MM (3/4''), APARENTE - FORNECIMENTO E INSTALAÇÃO. AF_11/2016_P | #REF! | #REF! | #REF! | #REF!
92 | IMPRESSÃO DE PROJETOS | #REF! | #REF! | #REF! | #REF!
93 | REGISTRO DE GAVETA EM LATÃO FUNDIDO SEM ACABAMENTO, DN= 4´ | #REF! | #REF! | #REF! | #REF!
94 | CABO DE COBRE FLEXÍVEL DE 25 MM², ISOLAMENTO 0,6/1KV - ISOLAÇÃO HEPR 90°C (NEUTRO COR AZUL) | #REF! | #REF! | #REF! | #REF!
95 | ELETRODUTO METÁLICO FLEXÍVEL COM CAPA EM PVC DE 3/4´ | #REF! | #REF! | #REF! | #REF!
96 | CONDULETE DE ALUMÍNIO, TIPO T, PARA ELETRODUTO DE AÇO GALVANIZADO DN 20 MM (3/4''), APARENTE - FORNECIMENTO E INSTALAÇÃO. AF_11/2016_P | #REF! | #REF! | #REF! | #REF!
97 | LONA PLÁSTICA | #REF! | #REF! | #REF! | #REF!
98 | PISO DE BORRACHA PASTILHADO, ESPESSURA 7MM, FIXADO COM COLA | #REF! | #REF! | #REF! | #REF!
99 | ALÇAPÃO/TAMPA EM CHAPA DE FERRO COM PORTA CADEADO | #REF! | #REF! | #REF! | #REF!
100 | REGISTRO DE GAVETA EM LATÃO FUNDIDO SEM ACABAMENTO, DN= 2 1/2´ | #REF! | #REF! | #REF! | #REF!
101 | COTOVELO 90 GRAUS, EM FERRO GALVANIZADO, CONEXÃO ROSQUEADA, DN 80 (3), INSTALADO EM RESERVAÇÃO DE ÁGUA DE EDIFICAÇÃO QUE POSSUA RESERVATÓRIO DE FIBRA/FIBROCIMENTO  FORNECIMENTO E INSTALAÇÃO. AF_06/2016 | #REF! | #REF! | #REF! | #REF!
102 | BRAÇADEIRA PARA FIXAÇÃO DE ELETRODUTO, ATÉ 4´ | #REF! | #REF! | #REF! | #REF!
103 | LUVA DE REDUÇÃO DE FERRO GALVANIZADO Ø 80 X 40 MM - 3 X 1 1/2" | #REF! | #REF! | #REF! | #REF!
104 | REDUÇÃO GIRATÓRIA TIPO STORZ - BRONZE OU LATÃO 2.1/2" X 1.1/2" | #REF! | #REF! | #REF! | #REF!
105 | CONDULETE DE ALUMÍNIO, TIPO C, PARA ELETRODUTO DE AÇO GALVANIZADO DN 20 MM (3/4''), APARENTE - FORNECIMENTO E INSTALAÇÃO. AF_11/2016_P | #REF! | #REF! | #REF! | #REF!
106 | CONDULETE DE ALUMÍNIO, TIPO LR, PARA ELETRODUTO DE AÇO GALVANIZADO DN 20 MM (3/4''), APARENTE - FORNECIMENTO E INSTALAÇÃO. AF_11/2016_P | #REF! | #REF! | #REF! | #REF!
107 | TEXTURA ACRÍLICA PARA USO INTERNO / EXTERNO, INCLUSIVE PREPARO | #REF! | #REF! | #REF! | #REF!
108 | ADAPTADOR DE ENGATE RÁPIDO EM LATÃO DE 2 1/2´ X 1 1/2´ | #REF! | #REF! | #REF! | #REF!
109 | CABO DE COBRE FLEXÍVEL DE 16 MM², ISOLAMENTO 0,6/1KV - ISOLAÇÃO HEPR 90°C (FASE COR PRETO) | #REF! | #REF! | #REF! | #REF!
110 | LAJE PRÉ-FABRICADA UNIDIRECIONAL EM VIGA TRELIÇADA/LAJOTA EM EPS LT 12 (8 + 4), COM CAPA DE CONCRETO DE 25 MPA | #REF! | #REF! | #REF! | #REF!
111 | BASE DE BRITA GRADUADA | #REF! | #REF! | #REF! | #REF!
112 | CAIXA DE PASSAGEM EM CHAPA, COM TAMPA PARAFUSADA, 150 X 150 X 80 MM | #REF! | #REF! | #REF! | #REF!
113 | TAMPÃO DE ENGATE RÁPIDO EM LATÃO, DN= 1 1/2´, COM CORRENTE | #REF! | #REF! | #REF! | #REF!
114 | LUVA DE REDUÇÃO DE FERRO GALVANIZADO Ø 100 X 80 MM - 4 X 3" | #REF! | #REF! | #REF! | #REF!
115 | PORTA CORTA-FOGO 90X210X4CM - FORNECIMENTO E INSTALAÇÃO. AF_12/2019 | #REF! | #REF! | #REF! | #REF!
116 | REMOÇÃO DE DUTOS DE AR CONDICIONADO | #REF! | #REF! | #REF! | #REF!
117 | NIPLE, EM FERRO GALVANIZADO, CONEXÃO ROSQUEADA, DN 65 (2 1/2), INSTALADO EM RESERVAÇÃO DE ÁGUA DE EDIFICAÇÃO QUE POSSUA RESERVATÓRIO DE FIBRA/FIBROCIMENTO  FORNECIMENTO E INSTALAÇÃO. AF_06/2016 | #REF! | #REF! | #REF! | #REF!
118 | COMPACTAÇÃO DE ATERRO MECANIZADO MÍNIMO DE 95% PN, SEM FORNECIMENTO DE SOLO EM CAMPO ABERTO | #REF! | #REF! | #REF! | #REF!
119 | CABO DE COBRE FLEXÍVEL DE 4 MM², ISOLAMENTO 0,6/1KV - ISOLAÇÃO HEPR 90°C (FASE COR PRETO) | #REF! | #REF! | #REF! | #REF!
120 | NIPLE DUPLO GALVANIZADO DE 2´ | #REF! | #REF! | #REF! | #REF!
121 | TÊ, EM FERRO GALVANIZADO, CONEXÃO ROSQUEADA, DN 80 (3"), INSTALADO EM REDE DE ALIMENTAÇÃO PARA SPRINKLER - FORNECIMENTO E INSTALAÇÃO. AF_12/2015 | #REF! | #REF! | #REF! | #REF!
122 | CENTRAL DE DETECÇÃO E ALARME DE INCÊNDIO COMPLETA, AUTONOMIA DE 1 HORA PARA 12 LAÇOS, 220 V/12 V | #REF! | #REF! | #REF! | #REF!
123 | MANGUEIRA COM UNIÃO DE ENGATE RÁPIDO, DN= 1 1/2´ (38 MM) | #REF! | #REF! | #REF! | #REF!
124 | LOCAÇÃO DE OBRA DE EDIFICAÇÃO | #REF! | #REF! | #REF! | #REF!
125 | DIVISÓRIA EM PLACAS DUPLAS DE GESSO ACARTONADO, RESISTÊNCIA AO FOGO 60 MINUTOS, ESPESSURA 120/70MM - 2ST / 2ST LM | #REF! | #REF! | #REF! | #REF!
126 | COTOVELO 90° DE FERRO GALVANIZADO Ø 50 MM - 2" | #REF! | #REF! | #REF! | #REF!
127 | VERGALHÃO COM ROSCA, PORCA E ARRUELA DE DIÂMETRO 1/4´ (TIRANTE) | #REF! | #REF! | #REF! | #REF!
128 | CAIXA DE FERRO ESTAMPADA OCTOGONAL DE 3´ X 3´ | #REF! | #REF! | #REF! | #REF!
129 | UNIÃO ASS. DE FERRO CONICO MACHO-FÊMEA 2.1/2" | #REF! | #REF! | #REF! | #REF!
130 | REBOCO | #REF! | #REF! | #REF! | #REF!
131 | CABO DE COBRE FLEXÍVEL DE 2,5 MM², ISOLAMENTO 0,6/1KV - ISOLAÇÃO HEPR 90°C (FASE COR PRETO) | #REF! | #REF! | #REF! | #REF!
132 | BUCHA DE REDUÇÃO DE FERRO GALVANIZADO Ø 50 X 40 MM - 2 X 1 1/2" | #REF! | #REF! | #REF! | #REF!
133 | DIVISÓRIA TIPO PISO/TETO EM VIDRO TEMPERADO SIMPLES, COM COLUNA ESTRUTURAL EM ALUMÍNIO EXTRUDADO | #REF! | #REF! | #REF! | #REF!
134 | ELETRODUTO GALVANIZADO, MÉDIO DE 1 1/4´ - COM ACESSÓRIOS | #REF! | #REF! | #REF! | #REF!
135 | NIPLE DE ACO GALVANIZADO 4" - FORNECIMENTO E INSTALACAO | #REF! | #REF! | #REF! | #REF!
136 | RETIRADA DE ÁRVORES | #REF! | #REF! | #REF! | #REF!
137 | DISJUNTOR TERMOMAGNETICO MONOPOLAR PADRAO NEMA (AMERICANO) 10 A 30A 240V, FORNECIMENTO E INSTALACAO | #REF! | #REF! | #REF! | #REF!
138 | BUCHA DE REDUÇÃO DE FERRO GALVANIZADO Ø 100 X 40 MM - 3 X 1 1/2" | #REF! | #REF! | #REF! | #REF!
139 | DIREÇÃO DA ROTA DE SAÍDA | #REF! | #REF! | #REF! | #REF!
140 | VÁLVULA DE RETENÇÃO HORIZONTAL EM BRONZE, DN= 2 1/2´ | #REF! | #REF! | #REF! | #REF!
141 | REGISTRO DE GAVETA EM LATÃO FUNDIDO SEM ACABAMENTO, DN= 2´ | #REF! | #REF! | #REF! | #REF!
142 | TAMPÃO EM FERRO FUNDIDO COM TAMPA ARTICULADA, DE 400 X 600 MM, CLASSE 15 (RUPTURA > 1500 KG) | #REF! | #REF! | #REF! | #REF!
143 | CAIXA DE PASSAGEM EM CHAPA, COM TAMPA PARAFUSADA, 200 X 200 X 100 MM | #REF! | #REF! | #REF! | #REF!
144 | CHAPISCO | #REF! | #REF! | #REF! | #REF!
145 | BUCHA DE REDUÇÃO DE FERRO GALVANIZADO Ø 100 X 80 MM - 4 X 3" | #REF! | #REF! | #REF! | #REF!
146 | BUCHA DE REDUÇÃO DE FERRO GALVANIZADO Ø 80 X 40 MM - 3 X 1 1/2" | #REF! | #REF! | #REF! | #REF!
147 | REGISTRO DE GAVETA BRUTO, LATÃO, ROSCÁVEL, 2 1/2, INSTALADO EM RESERVAÇÃO DE ÁGUA DE EDIFICAÇÃO QUE POSSUA RESERVATÓRIO DE FIBRA/FIBROCIMENTO  FORNECIMENTO E INSTALAÇÃO. AF_06/2016 | #REF! | #REF! | #REF! | #REF!
148 | ALARME SONORO | #REF! | #REF! | #REF! | #REF!
149 | VÁLVULA DE RETENÇÃO VERTICAL EM BRONZE, DN= 2 1/2´ | #REF! | #REF! | #REF! | #REF!
150 | CHAVE PARA CONEXÃO DE ENGATE RÁPIDO | #REF! | #REF! | #REF! | #REF!
151 | TÊ DE REDUÇÃO DE FERRO GALVANIZADO Ø 100 X 80 MM - 4 X 3" | #REF! | #REF! | #REF! | #REF!
152 | TÊ DE REDUÇÃO DE FERRO GALVANIZADO Ø 100 X 65 MM - 4 X 2 1/2" | #REF! | #REF! | #REF! | #REF!
153 | CABO DE COBRE FLEXÍVEL DE 4 MM², ISOLAMENTO 0,6/1KV - ISOLAÇÃO HEPR 90°C (NEUTRO COR AZUL) | #REF! | #REF! | #REF! | #REF!
154 | CABO DE COBRE FLEXÍVEL DE 4 MM², ISOLAMENTO 0,6/1KV - ISOLAÇÃO HEPR 90°C (TERRA COR VERDE) | #REF! | #REF! | #REF! | #REF!
155 | BUCHA DE REDUÇÃO DE FERRO GALVANIZADO Ø 65 X 40 MM - 2 1/2 X 1 1/2" | #REF! | #REF! | #REF! | #REF!
156 | CURVA 90 GRAUS, EM AÇO, CONEXÃO SOLDADA, DN 65 (2 1/2"), INSTALADO EM REDE DE ALIMENTAÇÃO PARA SPRINKLER - FORNECIMENTO E INSTALAÇÃO. AF_12/2015 | #REF! | #REF! | #REF! | #REF!
157 | CONCRETO USINADO, FCK = 30 MPA | #REF! | #REF! | #REF! | #REF!
158 | ABRIGO DE MANGUEIRA E HIDRANTE | #REF! | #REF! | #REF! | #REF!
159 | REMOÇÃO DE HIDRANTES | #REF! | #REF! | #REF! | #REF!
160 | RETIRADA DE PORTAS | #REF! | #REF! | #REF! | #REF!
161 | TÊ DE REDUÇÃO DE FERRO GALVANIZADO Ø 80 X 65 MM - 3 X 2 1/2" | #REF! | #REF! | #REF! | #REF!
162 | TÊ DE REDUÇÃO DE FERRO GALVANIZADO Ø 100 X 50 MM - 4 X 2" | #REF! | #REF! | #REF! | #REF!
163 | UNIÃO, EM FERRO GALVANIZADO, DN 50 (2"), CONEXÃO ROSQUEADA, INSTALADO EM PRUMADAS - FORNECIMENTO E INSTALAÇÃO. AF_12/2015 | #REF! | #REF! | #REF! | #REF!
164 | COMANDO MANUAL DE ALARME OU BOMBA DE INCÊNDIO | #REF! | #REF! | #REF! | #REF!
165 | CAIXA DE FERRO ESTAMPADA 4´ X 4´ | #REF! | #REF! | #REF! | #REF!
166 | PLACA DE SINALIZAÇÃO EM PVC FOTOLUMINESCENTE (240X120MM), COM INDICAÇÃO DE ROTA DE EVACUAÇÃO E SAÍDA DE EMERGÊNCIA | #REF! | #REF! | #REF! | #REF!
167 | CABO DE COBRE FLEXÍVEL DE 2,5 MM², ISOLAMENTO 0,6/1KV - ISOLAÇÃO HEPR 90°C (TERRA COR VERDE) | #REF! | #REF! | #REF! | #REF!
168 | CABO DE COBRE FLEXÍVEL DE 2,5 MM², ISOLAMENTO 0,6/1KV - ISOLAÇÃO HEPR 90°C (NEUTRO COR AZUL) | #REF! | #REF! | #REF! | #REF!
169 | LUVA DE REDUÇÃO DE FERRO GALVANIZADO Ø 80 X 50 MM - 3 X 2" | #REF! | #REF! | #REF! | #REF!
170 | CABO DE COBRE FLEXÍVEL DE 16 MM², ISOLAMENTO 0,6/1KV - ISOLAÇÃO HEPR 90°C (TERRA COR VERDE) | #REF! | #REF! | #REF! | #REF!
171 | CABO DE COBRE FLEXÍVEL DE 16 MM², ISOLAMENTO 0,6/1KV - ISOLAÇÃO HEPR 90°C (NEUTRO COR AZUL) | #REF! | #REF! | #REF! | #REF!
172 | REMOÇÃO DE TUBULAÇÃO HIDRÁULICA EM GERAL, INCLUINDO CONEXÕES, CAIXAS E RALOS | #REF! | #REF! | #REF! | #REF!
173 | TÊ DE REDUÇÃO DE FERRO GALVANIZADO Ø 80 X 50 MM - 3 X 2" | #REF! | #REF! | #REF! | #REF!
174 | TÊ DE REDUÇÃO DE FERRO GALVANIZADO Ø 80 X 40 MM - 3 X 1 1/2" | #REF! | #REF! | #REF! | #REF!
175 | TÊ DE REDUÇÃO DE FERRO GALVANIZADO Ø 100 X 40 MM - 4 X 1 1/2" | #REF! | #REF! | #REF! | #REF!
176 | TÊ DE REDUÇÃO DE FERRO GALVANIZADO Ø 80 X 32 MM - 3 X 1 1/4" | #REF! | #REF! | #REF! | #REF!
177 | PLACA DE SINALIZAÇÃO EM PVC FOTOLUMINESCENTE, COM IDENTIFICAÇÃO DE PAVIMENTOS | #REF! | #REF! | #REF! | #REF!
178 | LUVA DE REDUÇÃO DE FERRO GALVANIZADO Ø 100 X 65 MM - 4 X 2 1/2" | #REF! | #REF! | #REF! | #REF!
179 | PROIBIDO UTILIZAR ELEVADOR EM CASO DE INCÊNDIO | #REF! | #REF! | #REF! | #REF!
180 | TÊ DE REDUÇÃO DE FERRO GALVANIZADO Ø 65 X 32 MM - 2 1/2 X 1 1/4" | #REF! | #REF! | #REF! | #REF!
181 | CONDULETE DE ALUMÍNIO, TIPO X, PARA ELETRODUTO DE AÇO GALVANIZADO DN 20 MM (3/4''), APARENTE - FORNECIMENTO E INSTALAÇÃO. AF_11/2016_P | #REF! | #REF! | #REF! | #REF!
182 | TÊ, EM FERRO GALVANIZADO, CONEXÃO ROSQUEADA, DN 65 (2 1/2"), INSTALADO EM REDE DE ALIMENTAÇÃO PARA SPRINKLER - FORNECIMENTO E INSTALAÇÃO. AF_12/2015 | #REF! | #REF! | #REF! | #REF!
183 | BUCHA DE REDUÇÃO DE FERRO GALVANIZADO Ø 80 X 50 MM - 3 X 2" | #REF! | #REF! | #REF! | #REF!
184 | CURVA 90 GRAUS, EM AÇO, CONEXÃO RANHURADA, DN 65 (2 1/2), INSTALADO EM PRUMADAS - FORNECIMENTO E INSTALAÇÃO. AF_12/2015 | #REF! | #REF! | #REF! | #REF!
185 | DEMOLIÇÃO MANUAL DE ALVENARIA DE FUNDAÇÃO/EMBASAMENTO | #REF! | #REF! | #REF! | #REF!
186 | TÊ DE REDUÇÃO DE FERRO GALVANIZADO Ø 65 X 40 MM - 2 1/2 X 1 1/2" | #REF! | #REF! | #REF! | #REF!
187 | PROIBIDO FUMAR | #REF! | #REF! | #REF! | #REF!
188 | CUIDADO RISCO CHOQUE ELETRICO | #REF! | #REF! | #REF! | #REF!
189 | CAIXA DE PASSAGEM EM CHAPA, COM TAMPA PARAFUSADA, 100 X 100 X 80 MM | #REF! | #REF! | #REF! | #REF!
190 | BUCHA DE REDUÇÃO DE FERRO GALVANIZADO Ø 80 X 32 MM - 3 X 1 1/4" | #REF! | #REF! | #REF! | #REF!
191 | TÊ DE REDUÇÃO DE FERRO GALVANIZADO Ø 50 X 32 MM - 2 X 1 1/4" | #REF! | #REF! | #REF! | #REF!
192 | ADAPTADOR DE ENGATE RÁPIDO EM LATÃO DE 2 1/2´ X 2 1/2´ | #REF! | #REF! | #REF! | #REF!
193 | INSTRUÇÃO DE ABERTURA DA PORTA CORTA-FOGO/BARRA ANTI-PÂNICO | #REF! | #REF! | #REF! | #REF!
194 | TAMPÃO DE ENGATE RÁPIDO EM LATÃO, DN= 2 1/2´, COM CORRENTE | #REF! | #REF! | #REF! | #REF!
195 | BUCHA DE REDUÇÃO DE FERRO GALVANIZADO Ø 65 X 50 MM - 2 1/2 X 2" | #REF! | #REF! | #REF! | #REF!
196 | VALVULA DE CONTROLE DO SISTEMA DE CHUVEIROS AUTOMATICOS | #REF! | #REF! | #REF! | #REF!
197 | TÊ, EM FERRO GALVANIZADO, CONEXÃO ROSQUEADA, DN 50 (2"), INSTALADO EM REDE DE ALIMENTAÇÃO PARA SPRINKLER - FORNECIMENTO E INSTALAÇÃO. AF_12/2015 | #REF! | #REF! | #REF! | #REF!
198 | APERTE E EMPURRE O DISPOSITIVO DE ABERTURA DA PORTA | #REF! | #REF! | #REF! | #REF!
199 | MANTER A PORTA CORTA-FOGO DE SAÍDA DE EMERGÊNCIA FECHADA | #REF! | #REF! | #REF! | #REF!
200 | TÊ DE REDUÇÃO DE FERRO GALVANIZADO Ø 50 X 40 MM - 2 X 1 1/2" | #REF! | #REF! | #REF! | #REF!
201 | DEMOLIÇÃO MANUAL DE PAINÉIS DIVISÓRIAS, INCLUSIVE MONTANTES METÁLICOS | #REF! | #REF! | #REF! | #REF!
202 | REMOÇÃO DE PISO DE BORRACHA | #REF! | #REF! | #REF! | #REF!
203 | HIDRANTE DE INCÊNDIO | #REF! | #REF! | #REF! | #REF!
204 | DIVISÓRIA CEGA TIPO NAVAL COM MIOLO MINERAL, ACABAMENTO EM LAMINADO MELAMÍNICO, COM ESPESSURA DE 3,5 CM | #REF! | #REF! | #REF! | #REF!
INSTALAÇÕES
INSTALAÇÕES

## MEMÓRIAS DE CÁLCULO (hidden)
MEMÓRIAS DE CÁLCULO | [8 empty] | #REF! | CÓD. | QNTD | R$ UNIT. | R$ TOTAL
#REF!
#REF!
DEMOLIÇÕES E REMOÇÕES
SERVIÇOS | UND | QNTD
REMOÇÃO DE DIVISÓRIA NAVAL | M² | 12.46 | [7 empty] | DEM0001 | 12.46 | #REF! | #REF!
REMOÇÃO DE FORRO EM FIBRA MINERAL | M² | 894 | [7 empty] | DEM0002 | 894 | #REF! | #REF!
REMOÇÃO DE PISO DE BORRACHA | M² | 5.76 | [7 empty] | DEM0003 | 5.76 | #REF! | #REF!
DEMOLIÇÃO DE MURO EM ALVENARIA | M³ | 1.18 | [7 empty] | DEM0004 | 1.18 | #REF! | #REF!
RETIRADA DE PORTAS | UN | 5 | [7 empty] | DEM0005 | 5 | #REF! | #REF!
RETIRADA DE ÁRVORES | UN | 3 | [7 empty] | DEM0006 | 3 | #REF! | #REF!
REMOÇÃO DE DUTOS DE AR CONDICIONADO | M | 72 | [7 empty] | DEM0007 | 72 | #REF! | #REF!
REMOÇÃO DE TUBULAÇÃO DE INCÊNDIO | M | 25.6 | [7 empty] | DEM0008 | 25.6 | #REF! | #REF!
REMOÇÃO DE HIDRANTES | UN | 1 | [7 empty] | DEM0009 | 1 | #REF! | #REF!
DIVISÓRIAS
SERVIÇOS | UND | QNTD | TER | 1º PAV | 2º PAV | 3º PAV | 4º PAV | 5º PAV | COB
DIVISÓRIA CEGA TIPO NAVAL COM MIOLO MINERAL, ACABAMENTO EM LAMINADO MELAMÍNICO, COM ESPESSURA DE 3,5 CM | M² | 0.08 | [5 empty] | 0.08 |  | DIV0001 | 0.08 | #REF! | #REF!
DIVISÓRIA ACÚSTICA REVESTIDA CEGA | M² | 3.67 | [5 empty] | 3.67 |  | DIV0002 | 3.67 | #REF! | #REF!
DIVISÓRIA ACÚSTICA REVESTIDA MEIO CEGA MEIO VIDRO | M² | 4.12 | [5 empty] | 4.12 |  | DIV0003 | 4.12 | #REF! | #REF!
DIVISÓRIA TIPO PISO/TETO EM VIDRO TEMPERADO SIMPLES, COM COLUNA ESTRUTURAL EM ALUMÍNIO EXTRUDADO | M² | 0.82 |  |  |  | 0.82 |  |  |  | DIV0004 | 0.82 | #REF! | #REF!
DIVISÓRIA EM PLACAS DUPLAS DE GESSO ACARTONADO, RESISTÊNCIA AO FOGO 60 MINUTOS, ESPESSURA 120/70MM - 2ST / 2ST LM | M² | 3.77 |  | 1.87 |  |  |  |  | 1.9 | DIV0005 | 3.77 | #REF! | #REF!
PISOS
SERVIÇOS | UND | QNTD | TER | 1º PAV | 2º PAV | 3º PAV | 4º PAV | 5º PAV | COB
PISO DE BORRACHA PASTILHADO, ESPESSURA 7MM, FIXADO COM COLA | M² | 5.76 |  | 5.76 | [5 empty] | PIS0001 | 5.76 | #REF! | #REF!
FORROS
SERVIÇOS | UND | QNTD | TER | 1º PAV | 2º PAV | 3º PAV | 4º PAV | 5º PAV | COB
FORRO EM FIBRA MINERAL COM PLACAS ACÚSTICAS REMOVÍVEIS DE 625MM X 625MM | M² | 894 | [7 empty] | FOR0001 | 894 | #REF! | #REF!
PORTAS
SERVIÇOS | UND | QNTD | TER | 1º PAV | 2º PAV | 3º PAV | 4º PAV | 5º PAV | COB
PORTA CORTA-FOGO CLASSE P.90, COM BARRA ANTIPÂNICO NUMA FACE E MAÇANETA NA OUTRA, COMPLETA | M² | 6 |  | 1 | 1 | 1 | 1 | 1 | 1 | POR0001 | 6 | #REF! | #REF!
PORTA CORTA-FOGO P90 (DUAS FOLHAS) | UN | 1 | 1 | [6 empty] | POR0002 | 1 | #REF! | #REF!
ALÇAPÃO/TAMPA EM CHAPA DE FERRO COM PORTA CADEADO | M² | 1 | [6 empty] | 1 | POR0003 | 1 | #REF! | #REF!
PORTA DIVISÓRIA ACÚSTICA | UN | 1 | [5 empty] | 1 |  | POR0004 | 1 | #REF! | #REF!
PORTA DIVISÓRIA ACÚSTICA REVESTIDA | UN | 10 | [5 empty] | 10 |  | POR0005 | 10 | #REF! | #REF!
PORTA DE VIDRO TEMPERADO, 0,9X2,10M, ESPESSURA 10MM, INCLUSIVE ACESSORIOS | UN | 2 |  |  |  | 2 |  |  |  | POR0006 | 2 | #REF! | #REF!
SISTEMA DE DETECÇÃO E ALARME DE INCÊNDIO
INFRAESTRUTURA
SERVIÇOS | UND | QNTD | TER | 1º PAV | 2º PAV | 3º PAV | 4º PAV | 5º PAV | COB
CAIXA DE FERRO ESTAMPADA 4´ X 4´ | UN | 11 | [7 empty] | SDAI0001 | 11 | #REF! | #REF!
CAIXA DE FERRO ESTAMPADA OCTOGONAL DE 3´ X 3´ | UN | 42 | [7 empty] | SDAI0002 | 42 | #REF! | #REF!
CAIXA DE PASSAGEM EM CHAPA, COM TAMPA PARAFUSADA, 150 X 150 X 80 MM | UN | 32 | [7 empty] | SDAI0003 | 32 | #REF! | #REF!
BRAÇADEIRA PARA FIXAÇÃO DE ELETRODUTO, ATÉ 4´ | UN | 83 | [7 empty] | SDAI0004 | 83 | #REF! | #REF!
VERGALHÃO DE COBRE ELETROLÍTICO, DIÂMETRO DE 3/8´ | M | 83 | [7 empty] | SDAI0005 | 83 | #REF! | #REF!
ELETRODUTO GALVANIZADO, MÉDIO DE 3/4´ - COM ACESSÓRIOS | M | 1582 | [7 empty] | SDAI0006 | 1582 | #REF! | #REF!
ELETRODUTO GALVANIZADO A QUENTE, PESADO DE 3/4´ - COM ACESSÓRIOS | M | 118 | [7 empty] | SDAI0007 | 118 | #REF! | #REF!
ELETRODUTO METÁLICO FLEXÍVEL COM CAPA EM PVC DE 3/4´ | M | 69.3 | [7 empty] | SDAI0008 | 69.3 | #REF! | #REF!
ELETROCALHA LISA GALVANIZADA A FOGO, 200 X 100 MM, COM ACESSÓRIOS | M | 25 | [7 empty] | SDAI0009 | 25 | #REF! | #REF!
CABOS
SERVIÇOS | UND | QNTD | TER | 1º PAV | 2º PAV | 3º PAV | 4º PAV | 5º PAV | COB
CABO DE COBRE FLEXÍVEL BLINDADO DE 2 X 1,5 MM², ISOLAMENTO 600V, ISOLAÇÃO EM VC/E 105°C - PARA DETECÇÃO DE INCÊNDIO | M | 4400 | [7 empty] | SDAI0010 | 4400 | #REF! | #REF!
EQUIPAMENTOS
SERVIÇOS | UND | QNTD | TER | 1º PAV | 2º PAV | 3º PAV | 4º PAV | 5º PAV | COB
CENTRAL DE DETECÇÃO E ALARME DE INCÊNDIO COMPLETA, AUTONOMIA DE 1 HORA PARA 12 LAÇOS, 220 V/12 V | UN | 1 | [7 empty] | SDAI0011 | 1 | #REF! | #REF!
PAINEL REPETIDOR DE DETECÇÃO E ALARME DE INCÊNDIO TIPO ENDEREÇÁVEL | UN | 2 | [7 empty] | SDAI0012 | 2 | #REF! | #REF!
MÓDULO DE SUPERVISÃO COM AS CARACTERÍSTICAS: FUNÇÃO: SUPERVISIONAR DISPOSITIVOS QUE, EM ALARME, FECHEM UM CONTATO, LIVRE DE POTENCIAL, TAIS COMO: CHAVES DE FLUXO, BOMBAS E REGISTROS DE SISTEMA DE SPRINKLERS; E CHAVES BÓIA DE NÍVEL MÍNIMO DOS RESERVATÓRIOS DE INCÊNDIO, CONFORME INDICADO NAS PLANTAS DO PROJETO. | UN | 11 | [7 empty] | SDAI0013 | 11 | #REF! | #REF!
MÓDULO DE SUPERVISÃO COM AS CARACTERÍSTICAS: FUNÇÃO: LIGAR PRESSURIZAÇÃO DE ESCADAS, ABRIR (OU FECHAR) DAMPERES, LIGAR BOMBAS; ENVIAR AO SISTEMA DE ELEVADORES UM COMANDO DE DESCIDA; ENVIAR AO CONTROLE DE ACESSOS UM COMANDO DE ABERTURA DE PASSAGENS RESTRITAS; LIBERAR O FECHAMENTO DE PORTAS CORTA FOGO E OUTROS COMANDOS SIMILARES, CONFORME INDICADO NAS PLANTAS DO PROJETO. | UN | 15 | [7 empty] | SDAI0014 | 15 | #REF! | #REF!
MÓDULO DE BASE ISOLADOR: ALIMENTAÇÃO: VIA REDE DE COMUNICAÇÃO 12 A 24 VDC - ISOLAÇÃO DE REDE EM MENOS DE 50 MS. INSTALAÇÃO JUNTO A BASE DO DETECTOR. | UN | 15 | [7 empty] | SDAI0015 | 15 | #REF! | #REF!
DETECTOR ÓPTICO DE FUMAÇA COM BASE ENDEREÇÁVEL | UN | 186 | [7 empty] | SDAI0016 | 186 | #REF! | #REF!
DETECTOR TERMOVELOCIMÉTRICO ENDEREÇÁVEL COM BASE ENDEREÇÁVEL | UN | 45 | [7 empty] | SDAI0017 | 45 | #REF! | #REF!
ACIONADOR MANUAL QUEBRA-VIDRO ENDEREÇÁVEL | UN | 21 | [7 empty] | SDAI0018 | 21 | #REF! | #REF!
SIRENE AUDIOVISUAL TIPO ENDEREÇÁVEL | UN | 21 | [7 empty] | SDAI0019 | 21 | #REF! | #REF!
PINTURAS
SERVIÇOS | UND | QNTD | TER | 1º PAV | 2º PAV | 3º PAV | 4º PAV | 5º PAV | COB
PINTURA DE TUBULAÇÕES | M | 938.65 | [7 empty] | SDAI0020 | 938.65 | #REF! | #REF!
SISTEMA DE HIDRANTES
TUBULAÇOES
SERVIÇOS | UND | QNTD | TER | 1º PAV | 2º PAV | 3º PAV | 4º PAV | 5º PAV | COB
TUBO DE AÇO CARBONO PRETO SEM COSTURA SCHEDULE 40, DN= 2 1/2´ - INCLUSIVE CONEXÕES | M | 267.7 | 71.9 | 54.4 | 64.7 | 30.8 | 6.7 | 24.3 | 14.9 | HID0001 | 267.7 | #REF! | #REF!
CONEXÕES E ACESSÓRIOS
SERVIÇOS | UND | QNTD | TER | 1º PAV | 2º PAV | 3º PAV | 4º PAV | 5º PAV | COB
COTOVELO 90º 2 1/2" | UN | 68 | 12 | 14 | 15 | 7 | 3 | 6 | 11 | HID0002 | 68 | #REF! | #REF!
CURVA 90º - RAIO CURTO 2 1/2" | UN | 1 | [5 empty] | 1 |  | HID0003 | 1 | #REF! | #REF!
TÊ 2 1/2" | UN | 18 | 2 | 4 | 3 | 2 | 1 | 3 | 3 | HID0004 | 18 | #REF! | #REF!
NIPLE DUPLO GALVANIZADO DE 2´ | UN | 8 | [6 empty] | 8 | HID0005 | 8 | #REF! | #REF!
UNIÃO ASS. DE FERRO CONICO MACHO-FÊMEA 2.1/2" | UN | 4 | [6 empty] | 4 | HID0006 | 4 | #REF! | #REF!
REGISTROS E VÁLVULAS
SERVIÇOS | UND | QNTD | TER | 1º PAV | 2º PAV | 3º PAV | 4º PAV | 5º PAV | COB
REGISTRO DE GAVETA EM LATÃO FUNDIDO SEM ACABAMENTO, DN= 2 1/2´ | UN | 4 | [6 empty] | 4 | HID0007 | 4 | #REF! | #REF!
VÁLVULA DE RETENÇÃO VERTICAL EM BRONZE, DN= 2 1/2´ | UN | 1 | [6 empty] | 1 | HID0008 | 1 | #REF! | #REF!
VÁLVULA DE RETENÇÃO HORIZONTAL EM BRONZE, DN= 2 1/2´ | UN | 1 | [6 empty] | 1 | HID0009 | 1 | #REF! | #REF!
ABRIGOS PARA HIDRANTES
SERVIÇOS | UND | QNTD | TER | 1º PAV | 2º PAV | 3º PAV | 4º PAV | 5º PAV | COB
ADAPTADOR DE ENGATE RÁPIDO EM LATÃO DE 2 1/2´ X 1 1/2´ | UN | 16 | 3 | 4 | 3 | 2 | 2 | 2 |  | HID0010 | 16 | #REF! | #REF!
ABRIGO PARA HIDRANTE/MANGUEIRA (EMBUTIR E EXTERNO) | UN | 16 | 3 | 4 | 3 | 2 | 2 | 2 |  | HID0011 | 16 | #REF! | #REF!
CHAVE PARA CONEXÃO DE ENGATE RÁPIDO | UN | 16 | 3 | 4 | 3 | 2 | 2 | 2 |  | HID0012 | 16 | #REF! | #REF!
ESGUICHO LATÃO COM ENGATE RÁPIDO, DN= 1 1/2´, JATO REGULÁVEL | UN | 16 | 3 | 4 | 3 | 2 | 2 | 2 |  | HID0013 | 16 | #REF! | #REF!
MANGUEIRA COM UNIÃO DE ENGATE RÁPIDO, DN= 1 1/2´ (38 MM) | M | 32 | 6 | 8 | 6 | 4 | 4 | 4 |  | HID0014 | 32 | #REF! | #REF!
NIPLE, EM FERRO GALVANIZADO, CONEXÃO ROSQUEADA, DN 65 (2 1/2), INSTALADO EM RESERVAÇÃO DE ÁGUA DE EDIFICAÇÃO QUE POSSUA RESERVATÓRIO DE FIBRA/FIBROCIMENTO  FORNECIMENTO E INSTALAÇÃO. AF_06/2016 | UN | 16 | 3 | 4 | 3 | 2 | 2 | 2 |  | HID0015 | 16 | #REF! | #REF!
REDUÇÃO GIRATÓRIA TIPO STORZ - BRONZE OU LATÃO 2.1/2" X 1.1/2" | UN | 16 | 3 | 4 | 3 | 2 | 2 | 2 |  | HID0016 | 16 | #REF! | #REF!
VÁLVULA GLOBO ANGULAR DE 45° EM BRONZE, DN= 2 1/2´ | M | 16 | 3 | 4 | 3 | 2 | 2 | 2 |  | HID0017 | 16 | #REF! | #REF!
TAMPÃO DE ENGATE RÁPIDO EM LATÃO, DN= 1 1/2´, COM CORRENTE | UN | 16 | 3 | 4 | 3 | 2 | 2 | 2 |  | HID0018 | 16 | #REF! | #REF!
SISTEMA DE SPRINKLER
TUBULAÇOES
SERVIÇOS | UND | QNTD | TER | 1º PAV | 2º PAV | 3º PAV | 4º PAV | 5º PAV | COB
TUBO DE AÇO CARBONO PRETO SEM COSTURA SCHEDULE 40, DN= 1 1/2´ - INCLUSIVE CONEXÕES | M | 892.8 |  | 226.4 | 165.4 | 105.4 | 225.3 | 141.6 | 28.7 | SPK0001 | 892.8 | #REF! | #REF!
TUBO DE AÇO CARBONO PRETO SEM COSTURA SCHEDULE 40, DN= 1 1/4´ - INCLUSIVE CONEXÕES | M | 98.2 |  | 19.2 | 16.5 | 13.9 | 19.9 | 28.1 | 0.6 | SPK0002 | 98.2 | #REF! | #REF!
TUBO DE AÇO CARBONO PRETO SEM COSTURA SCHEDULE 40, DN= 2 1/2´ - INCLUSIVE CONEXÕES | M | 28.5 |  | 16.8 |  | 1.7 | 10 |  |  | SPK0003 | 28.5 | #REF! | #REF!
TUBO DE AÇO CARBONO PRETO SEM COSTURA SCHEDULE 40, DN= 2´ - INCLUSIVE CONEXÕES | M | 85 | 1.6 | 10.3 | 1.5 | 27.3 | 44.2 | 0.1 |  | SPK0004 | 85 | #REF! | #REF!
TUBO DE AÇO CARBONO PRETO SEM COSTURA SCHEDULE 40, DN= 3´ - INCLUSIVE CONEXÕES | M | 169.7 |  | 40.5 | 24.9 | 17.7 | 19 | 63.1 | 4.5 | SPK0005 | 169.7 | #REF! | #REF!
TUBO DE AÇO CARBONO PRETO SEM COSTURA SCHEDULE 40, DN= 5´ - INCLUSIVE CONEXÕES | M | 508.1 | 46.1 | 116.2 | 137.6 | 52.1 | 95.6 | 60.5 |  | SPK0006 | 508.1 | #REF! | #REF!
CONEXÕES E ACESSÓRIOS
SERVIÇOS | UND | QNTD | TER | 1º PAV | 2º PAV | 3º PAV | 4º PAV | 5º PAV | COB
BUCHA DE REDUÇÃO CONCÊNTRICAS 1 1/2"-1 1/4" | UN | 407 | [7 empty] | SPK0007 | 407 | #REF! | #REF!
BUCHA DE REDUÇÃO CONCÊNTRICAS 1 1/2"-1 1/4" | UN | 341 |  | 97 | 69 | 46 | 81 | 44 | 4 | SPK0008 | 341 | #REF! | #REF!
BUCHA DE REDUÇÃO CONCÊNTRICAS 1 1/4"-1/2" | UN | 451 |  | 118 | 93 | 54 | 108 | 72 | 6 | SPK0009 | 451 | #REF! | #REF!
BUCHA DE REDUÇÃO CONCÊNTRICAS 2 1/2"-1 1/2" | UN | 6 |  | 4 |  | 1 | 1 |  |  | SPK0010 | 6 | #REF! | #REF!
BUCHA DE REDUÇÃO CONCÊNTRICAS 2 1/2"-2" | UN | 2 |  |  |  |  | 2 |  |  | SPK0011 | 2 | #REF! | #REF!
BUCHA DE REDUÇÃO CONCÊNTRICAS 2"-1 1/2" | UN | 19 |  | 2 | 2 | 2 | 12 | 1 |  | SPK0012 | 19 | #REF! | #REF!
BUCHA DE REDUÇÃO CONCÊNTRICAS 3"-1 1/4" | UN | 1 | [5 empty] | 1 |  | SPK0013 | 1 | #REF! | #REF!
BUCHA DE REDUÇÃO CONCÊNTRICAS 3"-1.1/2" | UN | 12 |  | 1 |  | 1 | 8 | 2 |  | SPK0014 | 12 | #REF! | #REF!
BUCHA DE REDUÇÃO CONCÊNTRICAS 3"-2" | UN | 2 |  | 1 |  |  | 1 |  |  | SPK0015 | 2 | #REF! | #REF!
BUCHA DE REDUÇÃO CONCÊNTRICAS 4"-3" | UN | 3 |  | 3 | [5 empty] | SPK0016 | 3 | #REF! | #REF!
BUCHA DE REDUÇÃO EXCÊNTRICA 3"-1 1/4" | UN | 1 | [5 empty] | 1 |  | SPK0017 | 1 | #REF! | #REF!
BUCHA DE REDUÇÃO EXCÊNTRICA 4"-1.1/2" | UN | 7 |  | 2 | 3 | 1 |  | 1 |  | SPK0018 | 7 | #REF! | #REF!
COTOVELO 90º 1 1/2" | UN | 73 |  | 13 | 8 | 9 | 21 | 14 | 8 | SPK0019 | 73 | #REF! | #REF!
COTOVELO 90º 1 1/4" | UN | 61 |  | 8 | 8 | 10 | 12 | 23 |  | SPK0020 | 61 | #REF! | #REF!
COTOVELO 90º 2 1/2" | UN | 1 |  |  |  |  | 1 |  |  | SPK0021 | 1 | #REF! | #REF!
COTOVELO 90º 2" | UN | 12 | 2 |  |  | 8 | 2 |  |  | SPK0022 | 12 | #REF! | #REF!
COTOVELO 90º 3" | UN | 11 |  | 2 | 2 | 1 | 3 | 3 |  | SPK0023 | 11 | #REF! | #REF!
COTOVELO 90º 4" | UN | 63 | 14 | 7 | 19 | 8 | 7 | 8 |  | SPK0024 | 63 | #REF! | #REF!
CURVAS DE REDUÇÃO 3"-1 1/2" | UN | 14 |  | 3 | 3 | 2 |  | 5 | 1 | SPK0025 | 14 | #REF! | #REF!
CURVAS DE REDUÇÃO 3"-2" | UN | 2 |  | 1 |  |  | 1 |  |  | SPK0026 | 2 | #REF! | #REF!
CURVAS DE REDUÇÃO 4"-2 1/2" | UN | 1 |  |  |  |  | 1 |  |  | SPK0027 | 1 | #REF! | #REF!
CURVAS DE REDUÇÃO 4"-3" | UN | 7 |  | 1 | 1 | 1 | 2 | 2 |  | SPK0028 | 7 | #REF! | #REF!
TÊ 1 1/2" | UN | 102 |  | 29 | 20 | 14 | 29 | 8 | 2 | SPK0029 | 102 | #REF! | #REF!
TÊ 2 1/2" | UN | 1 |  | 1 | [5 empty] | SPK0030 | 1 | #REF! | #REF!
TÊ 2" | UN | 1 |  |  |  |  | 1 |  |  | SPK0031 | 1 | #REF! | #REF!
TÊ 3" | UN | 5 |  |  |  |  | 1 | 4 |  | SPK0032 | 5 | #REF! | #REF!
TÊ 4" | UN | 22 | 3 | 6 | 4 | 2 | 4 | 3 |  | SPK0033 | 22 | #REF! | #REF!
TÊ DE REDUÇÃO 1 1/2"-1.1/4" | UN | 92 |  | 18 | 24 | 6 | 23 | 19 | 2 | SPK0034 | 92 | #REF! | #REF!
TÊ DE REDUÇÃO 2"-1.1/2" | UN | 21 |  | 3 | 2 | 5 | 10 | 1 |  | SPK0035 | 21 | #REF! | #REF!
TÊ DE REDUÇÃO 2"-1.1/4" | UN | 4 |  |  |  | 2 | 2 |  |  | SPK0036 | 4 | #REF! | #REF!
TÊ DE REDUÇÃO 2.1/2"-1.1/2" | UN | 6 |  | 3 |  | 1 | 2 |  |  | SPK0037 | 6 | #REF! | #REF!
TÊ DE REDUÇÃO 2.1/2"-1.1/4" | UN | 5 |  | 3 |  |  | 2 |  |  | SPK0038 | 5 | #REF! | #REF!
TÊ DE REDUÇÃO 3"-1.1/2" | UN | 51 |  | 26 | 5 | 4 | 5 | 10 | 1 | SPK0039 | 51 | #REF! | #REF!
TÊ DE REDUÇÃO 3"-1.1/4" | UN | 7 | [5 empty] | 7 |  | SPK0040 | 7 | #REF! | #REF!
TÊ DE REDUÇÃO 3"-2" | UN | 8 |  | 1 |  | 1 | 6 |  |  | SPK0041 | 8 | #REF! | #REF!
TÊ DE REDUÇÃO 3"-2.1/2" | UN | 1 |  | 1 | [5 empty] | SPK0042 | 1 | #REF! | #REF!
TÊ DE REDUÇÃO 4"-1.1/2" | UN | 98 |  | 20 | 34 | 15 | 13 | 16 |  | SPK0043 | 98 | #REF! | #REF!
TÊ DE REDUÇÃO 4"-2" | UN | 9 | 2 | 1 | 2 | 1 | 2 | 1 |  | SPK0044 | 9 | #REF! | #REF!
TÊ DE REDUÇÃO 4"-2.1/2" | UN | 6 |  | 3 |  | 1 | 2 |  |  | SPK0045 | 6 | #REF! | #REF!
TÊ DE REDUÇÃO 4"-3" | UN | 15 |  | 2 | 2 | 2 | 6 | 3 |  | SPK0046 | 15 | #REF! | #REF!
SPRINKLER
SERVIÇOS | UND | QNTD | TER | 1º PAV | 2º PAV | 3º PAV | 4º PAV | 5º PAV | COB
BICO DE SPRINKLER CROMADO PENDENTE COM ROMPIMENTO DA AMPOLA A 68°C | UN | 451 |  | 118 | 93 | 54 | 108 | 72 | 6 | SPK0047 | 451 | #REF! | #REF!
REGISTROS, VÁLVULAS E ACESSÓRIOS
SERVIÇOS | UND | QNTD | TER | 1º PAV | 2º PAV | 3º PAV | 4º PAV | 5º PAV | COB
NIPLE DUPLO GALVANIZADO DE 2´ | UN | 4 | 4 | [6 empty] | SPK0048 | 4 | #REF! | #REF!
NIPLE DE FERRO GALVANIZADO, COM ROSCA BSP, DE 4" | UN | 4 | 4 | [6 empty] | SPK0049 | 4 | #REF! | #REF!
UNIÃO, EM FERRO GALVANIZADO, DN 50 (2"), CONEXÃO ROSQUEADA, INSTALADO EM PRUMADAS - FORNECIMENTO E INSTALAÇÃO. AF_12/2015 | UN | 2 | 2 | [6 empty] | SPK0050 | 2 | #REF! | #REF!
VÁLVULA DE GAVETA EM FERRO FUNDIDO, HASTE ASCENDENTE COM FLANGE, CLASSE 125 LIBRAS, DN= 4´ | UN | 7 | 2 | 1 | 1 | 1 | 1 | 1 |  | SPK0051 | 7 | #REF! | #REF!
VÁLVULA DE RETENÇÃO TIPO PORTINHOLA SIMPLES EM FERRO FUNDIDO, DN= 4´ | UN | 1 | 1 | [6 empty] | SPK0052 | 1 | #REF! | #REF!
VÁLVULA DE GAVETA EM BRONZE, HASTE ASCENDENTE, CLASSE 150 LIBRAS PARA VAPOR SATURADO E 300 LIBRAS PARA ÁGUA, ÓLEO E GÁS, DN= 4´ | UN | 4 | 4 | [6 empty] | SPK0053 | 4 | #REF! | #REF!
REGISTRO DE GAVETA EM LATÃO FUNDIDO SEM ACABAMENTO, DN= 2´ | UN | 2 | 2 | [6 empty] | SPK0054 | 2 | #REF! | #REF!
REGISTRO DE GAVETA EM LATÃO FUNDIDO SEM ACABAMENTO, DN= 4´ | UN | 2 | 2 | [6 empty] | SPK0055 | 2 | #REF! | #REF!
VÁLVULA DE RETENÇÃO TIPO PORTINHOLA SIMPLES EM FERRO FUNDIDO, DN= 4´ | UN | 1 | 1 | [6 empty] | SPK0056 | 1 | #REF! | #REF!
CURVA MACHO - FÊMEA 2.1/2" | UN | 1 | 1 | [6 empty] | SPK0057 | 1 | #REF! | #REF!
NIPLE DUPLO GALVANIZADO DE 2´ | UN | 1 | 1 | [6 empty] | SPK0058 | 1 | #REF! | #REF!
ADAPTADOR DE ENGATE RÁPIDO EM LATÃO DE 2 1/2´ X 2 1/2´ | UN | 1 | 1 | [6 empty] | SPK0059 | 1 | #REF! | #REF!
REGISTRO DE GAVETA COM HASTE ASCENDENTE DE BRONZE 2.1/2" | UN | 1 | 1 | [6 empty] | SPK0060 | 1 | #REF! | #REF!
TAMPÃO DE ENGATE RÁPIDO EM LATÃO, DN= 2 1/2´, COM CORRENTE | UN | 1 | 1 | [6 empty] | SPK0061 | 1 | #REF! | #REF!
TAMPÃO EM FERRO FUNDIDO COM TAMPA ARTICULADA, DE 400 X 600 MM, CLASSE 15 (RUPTURA > 1500 KG) | UN | 1 | 1 | [6 empty] | SPK0062 | 1 | #REF! | #REF!
BOMBAS
SERVIÇOS | UND | QNTD | TER | 1º PAV | 2º PAV | 3º PAV | 4º PAV | 5º PAV | COB
CONJUNTO MOTOR-BOMBA (CENTRÍFUGA) 1,5 CV, MULTIESTÁGIO, HMAN= 20 A 35 MCA, Q= 7,1 A 4,5 M³/H | UN | 1 | [6 empty] | 1 | BOM0001 | 1 | #REF! | #REF!
CONJUNTO MOTOR-BOMBA (CENTRÍFUGA) 30 CV, MONOESTÁGIO TRIFÁSICO, HMAN= 70 A 94 MCA, Q= 34,80 A 61,7 M³/H | UN | 1 | 1 | [6 empty] | BOM0002 | 1 | #REF! | #REF!
CONJUNTO MOTOR-BOMBA (CENTRÍFUGA) 1,5 CV, MULTIESTÁGIO, HMAN= 20 A 35 MCA, Q= 7,1 A 4,5 M³/H | UN | 1 | 1 | [6 empty] | BOM0003 | 1 | #REF! | #REF!
ILUMINAÇÃO DE EMERGÊNCIA
INFRAESTRUTURA
SERVIÇOS | UND | QNTD | TER | 1º PAV | 2º PAV | 3º PAV | 4º PAV | 5º PAV | COB
CONDULETE DE ALUMÍNIO, TIPO X, PARA ELETRODUTO DE AÇO GALVANIZADO DN 20 MM (3/4''), APARENTE - FORNECIMENTO E INSTALAÇÃO. AF_11/2016_P | UN | 4 | 1 | 3 | 0 | 0 | 0 | 0 | 0 | ILU0001 | 4 | #REF! | #REF!
CONDULETE DE ALUMÍNIO, TIPO LR, PARA ELETRODUTO DE AÇO GALVANIZADO DN 20 MM (3/4''), APARENTE - FORNECIMENTO E INSTALAÇÃO. AF_11/2016_P | UN | 45 | 9 | 6 | 5 | 9 | 7 | 9 | 0 | ILU0002 | 45 | #REF! | #REF!
CONDULETE DE ALUMÍNIO, TIPO E, PARA ELETRODUTO DE AÇO GALVANIZADO DN 20 MM (3/4''), APARENTE - FORNECIMENTO E INSTALAÇÃO. AF_11/2016_P | UN | 86 | 10 | 23 | 14 | 13 | 13 | 13 | 0 | ILU0003 | 86 | #REF! | #REF!
CONDULETE DE ALUMÍNIO, TIPO C, PARA ELETRODUTO DE AÇO GALVANIZADO DN 20 MM (3/4''), APARENTE - FORNECIMENTO E INSTALAÇÃO. AF_11/2016_P | UN | 51 | 9 | 12 | 5 | 5 | 12 | 8 | 0 | ILU0004 | 51 | #REF! | #REF!
CONDULETE DE ALUMÍNIO, TIPO T, PARA ELETRODUTO DE AÇO GALVANIZADO DN 20 MM (3/4''), APARENTE - FORNECIMENTO E INSTALAÇÃO. AF_11/2016_P | UN | 69 | 7 | 15 | 13 | 12 | 11 | 11 | 0 | ILU0005 | 69 | #REF! | #REF!
ELETRODUTO DE AÇO GALVANIZADO, CLASSE LEVE, DN 20 MM (3/4), APARENTE, INSTALADO EM TETO - FORNECIMENTO E INSTALAÇÃO. AF_11/2016_P | M | 970 | 162 | 228 | 150 | 128 | 165 | 137 | 0 | ILU0006 | 970 | #REF! | #REF!
TOMADAS E DISJUNTORES
SERVIÇOS | UND | QNTD | TER | 1º PAV | 2º PAV | 3º PAV | 4º PAV | 5º PAV | COB
DISJUNTOR TERMOMAGNETICO MONOPOLAR PADRAO NEMA (AMERICANO) 10 A 30A 240V, FORNECIMENTO E INSTALACAO | UN | 6 | [7 empty] | ILU0007 | 6 | #REF! | #REF!
TOMADA BAIXA DE EMBUTIR (1 MÓDULO), 2P+T 10 A, SEM SUPORTE E SEM PLACA - FORNECIMENTO E INSTALAÇÃO. AF_12/2015 | UN | 157 | [7 empty] | ILU0008 | 157 | #REF! | #REF!
ACESSÓRIOS
SERVIÇOS | UND | QNTD | TER | 1º PAV | 2º PAV | 3º PAV | 4º PAV | 5º PAV | COB
BRAÇADEIRA PARA FIXAÇÃO DE ELETRODUTO, ATÉ 4´ | UN | 59 | [7 empty] | ILU0009 | 59 | #REF! | #REF!
VERGALHÃO DE COBRE ELETROLÍTICO, DIÂMETRO DE 3/8´ | UN | 59 | [7 empty] | ILU0010 | 59 | #REF! | #REF!
VERGALHÃO COM ROSCA, PORCA E ARRUELA DE DIÂMETRO 1/4´ (TIRANTE) | UN | 59 | [7 empty] | ILU0011 | 59 | #REF! | #REF!
CABOS
SERVIÇOS | UND | QNTD | TER | 1º PAV | 2º PAV | 3º PAV | 4º PAV | 5º PAV | COB
CABO DE COBRE DE 2,5 MM², ISOLAMENTO 750 V - ISOLAÇÃO EM PVC 70°C -PRETO - FASE | M | 970 | [7 empty] | ILU0012 | 970 | #REF! | #REF!
CABO DE COBRE DE 2,5 MM², ISOLAMENTO 750 V - ISOLAÇÃO EM PVC 70°C -AZUL - NEUTRO | M | 970 | [7 empty] | ILU0013 | 970 | #REF! | #REF!
CABO DE COBRE DE 2,5 MM², ISOLAMENTO 750 V - ISOLAÇÃO EM PVC 70°C -VERDE - TERRA | M | 970 | [7 empty] | ILU0014 | 970 | #REF! | #REF!
LUMINÁRIAS
SERVIÇOS | UND | QNTD | TER | 1º PAV | 2º PAV | 3º PAV | 4º PAV | 5º PAV | COB
LUMINÁRIA PARA ACLARAMENTO DE SOBREPOR COMPLETA COM LÂMPADA FLUORESCENTE COMPACTA DE 9 W | UN | 138 | 24 | 28 | 20 | 16 | 24 | 26 | 0 | ILU0015 | 138 | #REF! | #REF!
LUMINÁRIA PARA BALIZAMENTO DE SOBREPOR COMPLETA COM LÂMPADA FLUORESCENTE COMPACTA DE 9 W | UN | 19 | 0 | 10 | 1 | 4 | 3 | 1 | 0 | ILU0016 | 19 | #REF! | #REF!
EXTINTORES
SERVIÇOS | UND | QNTD | TER | 1º PAV | 2º PAV | 3º PAV | 4º PAV | 5º PAV | COB
EXTINTOR MANUAL DE ÁGUA PRESSURIZADA - CAPACIDADE DE 10 LITROS | UN | 42 | 8 | 9 | 8 | 4 | 7 | 6 | 0 | EXT0001 | 42 | #REF! | #REF!
SERRALHERIA
SERVIÇOS | UND | QNTD | TER | 1º PAV | 2º PAV | 3º PAV | 4º PAV | 5º PAV | COB
ESCADA MARINHEIRO (GALVANIZADA) | M | 6 | 1 | 1 | 1 | 1 | 1 | 1 | 0 | SER0001 | 6 | #REF! | #REF!
SINALIZAÇÃO DE EMERGÊNCIA
SERVIÇOS | UND | QNTD | TER | 1º PAV | 2º PAV | 3º PAV | 4º PAV | 5º PAV | COB
PROIBIDO FUMAR | UN | 6 | 1 | 1 | 1 | 1 | 1 | 1 | 0 | SIN0001 | 6 | #REF! | #REF!
PROIBIDO UTILIZAR ELEVADOR EM CASO DE INCÊNDIO | UN | 12 | 2 | 2 | 2 | 2 | 2 | 2 | 0 | SIN0002 | 12 | #REF! | #REF!
CUIDADO RISCO CHOQUE ELETRICO | UN | 9 | 3 | 1 | 1 | 1 | 2 | 1 | 0 | SIN0003 | 9 | #REF! | #REF!
PLACA DE SINALIZAÇÃO EM PVC FOTOLUMINESCENTE (240X120MM), COM INDICAÇÃO DE ROTA DE EVACUAÇÃO E SAÍDA DE EMERGÊNCIA | UN | 16 | 0 | 0 | 1 | 1 | 0 | 0 | 0 | SIN0004 | 16 | #REF! | #REF!
PLACA DE SINALIZAÇÃO EM PVC FOTOLUMINESCENTE, COM IDENTIFICAÇÃO DE PAVIMENTOS | UN | 12 | 2 | 2 | 2 | 2 | 2 | 2 | 0 | SIN0005 | 12 | #REF! | #REF!
INSTRUÇÃO DE ABERTURA DA PORTA CORTA-FOGO/BARRA ANTI-PÂNICO | UN | 6 | 1 | 1 | 1 | 1 | 1 | 1 | 0 | SIN0006 | 6 | #REF! | #REF!
ALARME SONORO | UN | 22 | 5 | 5 | 3 | 3 | 3 | 3 | 0 | SIN0007 | 22 | #REF! | #REF!
COMANDO MANUAL DE ALARME OU BOMBA DE INCÊNDIO | UN | 22 | 5 | 5 | 3 | 3 | 3 | 3 | 0 | SIN0008 | 22 | #REF! | #REF!
ABRIGO DE MANGUEIRA E HIDRANTE | UN | 16 | 3 | 4 | 3 | 2 | 2 | 2 | 0 | SIN0009 | 16 | #REF! | #REF!
HIDRANTE DE INCÊNDIO | UN | 1 | 1 | 0 | 0 | 0 | 0 | 0 | 0 | SIN0010 | 1 | #REF! | #REF!
VALVULA DE CONTROLE DO SISTEMA DE CHUVEIROS AUTOMATICOS | UN | 6 | 1 | 1 | 1 | 1 | 1 | 1 | 0 | SIN0011 | 6 | #REF! | #REF!
SINALIZAÇÃO DE SOLO PARA EQUIPAMENTOS DE COMBATE A INCÊNDIO | UN | 66 | 13 | 15 | 10 | 8 | 11 | 9 | 0 | SIN0012 | 66 | #REF! | #REF!
APERTE E EMPURRE O DISPOSITIVO DE ABERTURA DA PORTA | UN | 6 | 1 | 1 | 1 | 1 | 1 | 1 | 0 | SIN0013 | 6 | #REF! | #REF!
MANTER A PORTA CORTA-FOGO DE SAÍDA DE EMERGÊNCIA FECHADA | UN | 6 | 1 | 1 | 1 | 1 | 1 | 1 | 0 | SIN0014 | 6 | #REF! | #REF!
DIREÇÃO DA ROTA DE SAÍDA | UN | 47 | 9 | 7 | 7 | 12 | 5 | 7 | 0 | SIN0015 | 47 | #REF! | #REF!
ALIMENTADORES
INFRAESTRUTURA
SERVIÇOS | UND | QNTD | TER | 1º PAV | 2º PAV | 3º PAV | 4º PAV | 5º PAV | COB
ELETRODUTO GALVANIZADO, MÉDIO DE 1 1/2´ - COM ACESSÓRIOS | M | 65 | [7 empty] | ALI0001 | 65 | #REF! | #REF!
ELETRODUTO GALVANIZADO, MÉDIO DE 3/4´ - COM ACESSÓRIOS | M | 55 | [7 empty] | ALI0002 | 55 | #REF! | #REF!
ELETRODUTO GALVANIZADO, MÉDIO DE 2´ - COM ACESSÓRIOS | M | 85 | [7 empty] | ALI0003 | 85 | #REF! | #REF!
ELETRODUTO GALVANIZADO, MÉDIO DE 1 1/4´ - COM ACESSÓRIOS | M | 10 | [7 empty] | ALI0004 | 10 | #REF! | #REF!
ELETRODUTO GALVANIZADO, MÉDIO DE 1´ - COM ACESSÓRIOS | M | 55 | [7 empty] | ALI0005 | 55 | #REF! | #REF!
CAIXA DE PASSAGEM EM CHAPA, COM TAMPA PARAFUSADA, 200 X 200 X 100 MM | UN | 9 | [7 empty] | ALI0006 | 9 | #REF! | #REF!
CAIXA DE PASSAGEM EM CHAPA, COM TAMPA PARAFUSADA, 100 X 100 X 80 MM | UN | 4 | [7 empty] | ALI0007 | 4 | #REF! | #REF!
CABOS
SERVIÇOS | UND | QNTD | TER | 1º PAV | 2º PAV | 3º PAV | 4º PAV | 5º PAV | COB
CABO DE COBRE FLEXÍVEL DE 25 MM², ISOLAMENTO 0,6/1KV - ISOLAÇÃO HEPR 90°C (TERRA COR VERDE) | M | 150 | [7 empty] | ALI0008 | 150 | #REF! | #REF!
CABO DE COBRE FLEXÍVEL DE 2,5 MM², ISOLAMENTO 0,6/1KV - ISOLAÇÃO HEPR 90°C (TERRA COR VERDE) | M | 55 | [7 empty] | ALI0009 | 55 | #REF! | #REF!
CABO DE COBRE FLEXÍVEL DE 4 MM², ISOLAMENTO 0,6/1KV - ISOLAÇÃO HEPR 90°C (TERRA COR VERDE) | M | 55 | [7 empty] | ALI0010 | 55 | #REF! | #REF!
CABO DE COBRE FLEXÍVEL DE 16 MM², ISOLAMENTO 0,6/1KV - ISOLAÇÃO HEPR 90°C (TERRA COR VERDE) | M | 10 | [7 empty] | ALI0011 | 10 | #REF! | #REF!
CABO DE COBRE FLEXÍVEL DE 25 MM², ISOLAMENTO 0,6/1KV - ISOLAÇÃO HEPR 90°C (NEUTRO COR AZUL) | M | 65 | [7 empty] | ALI0012 | 65 | #REF! | #REF!
CABO DE COBRE FLEXÍVEL DE 2,5 MM², ISOLAMENTO 0,6/1KV - ISOLAÇÃO HEPR 90°C (NEUTRO COR AZUL) | M | 55 | [7 empty] | ALI0013 | 55 | #REF! | #REF!
CABO DE COBRE FLEXÍVEL DE 50 MM², ISOLAMENTO 0,6/1KV - ISOLAÇÃO HEPR 90°C (NEUTRO COR AZUL) | M | 85 | [7 empty] | ALI0014 | 85 | #REF! | #REF!
CABO DE COBRE FLEXÍVEL DE 4 MM², ISOLAMENTO 0,6/1KV - ISOLAÇÃO HEPR 90°C (NEUTRO COR AZUL) | M | 55 | [7 empty] | ALI0015 | 55 | #REF! | #REF!
CABO DE COBRE FLEXÍVEL DE 16 MM², ISOLAMENTO 0,6/1KV - ISOLAÇÃO HEPR 90°C (NEUTRO COR AZUL) | M | 10 | [7 empty] | ALI0016 | 10 | #REF! | #REF!
CABO DE COBRE FLEXÍVEL DE 25 MM², ISOLAMENTO 0,6/1KV - ISOLAÇÃO HEPR 90°C (FASE COR PRETO) | M | 195 | [7 empty] | ALI0017 | 195 | #REF! | #REF!
CABO DE COBRE FLEXÍVEL DE 2,5 MM², ISOLAMENTO 0,6/1KV - ISOLAÇÃO HEPR 90°C (FASE COR PRETO) | M | 165 | [7 empty] | ALI0018 | 165 | #REF! | #REF!
CABO DE COBRE FLEXÍVEL DE 50 MM², ISOLAMENTO 0,6/1KV - ISOLAÇÃO HEPR 90°C (FASE COR PRETO) | M | 255 | [7 empty] | ALI0019 | 255 | #REF! | #REF!
CABO DE COBRE FLEXÍVEL DE 4 MM², ISOLAMENTO 0,6/1KV - ISOLAÇÃO HEPR 90°C (FASE COR PRETO) | M | 165 | [7 empty] | ALI0020 | 165 | #REF! | #REF!
CABO DE COBRE FLEXÍVEL DE 16 MM², ISOLAMENTO 0,6/1KV - ISOLAÇÃO HEPR 90°C (FASE COR PRETO) | M | 60 | [7 empty] | ALI0021 | 60 | #REF! | #REF!
RESERVATÓRIO
SERVIÇOS PRELIMINARES
SERVIÇOS | UND | QNTD
LOCAÇÃO DE OBRA DE EDIFICAÇÃO | M² | 57.35 | 02.10.020 | [6 empty] | RES0001 | 57.35 | #REF! | #REF!
ESTACAS
SERVIÇOS | UND | QNTD
ESCAVAÇÃO MANUAL EM CAMPO ABERTO PARA TUBULÃO, FUSTE E/OU BASE | M³ | 6.85 | 12.09.140 | [6 empty] | RES0002 | 6.85 | #REF! | #REF!
CONCRETO USINADO, FCK = 20 MPA | M³ | 6.85 | 11.01.100 | [6 empty] | RES0003 | 6.85 | #REF! | #REF!
LANÇAMENTO E ADENSAMENTO DE CONCRETO OU MASSA POR BOMBEAMENTO | M³ | 6.85 | 11.16.080 | [6 empty] | RES0004 | 6.85 | #REF! | #REF!
ARMADURA EM BARRA DE AÇO CA-50 (A OU B) FYK = 500 MPA | KG | 605.96 | 10.01.040 | [6 empty] | RES0005 | 605.96 | #REF! | #REF!
ARMADURA EM BARRA DE AÇO CA-60 (A OU B) FYK = 600 MPA | KG | 47.04 | 10.01.060 | [6 empty] | RES0006 | 47.04 | #REF! | #REF!
BLOCOS
SERVIÇOS | UND | QNTD
ESCAVAÇÃO MANUAL EM CAMPO ABERTO PARA TUBULÃO, FUSTE E/OU BASE | M³ | 12.54 | 12.09.140 | ESCAVAÇÃO MANUAL EM CAMPO ABERTO PARA TUBULÃO, FUSTE E/OU BASE | [5 empty] | RES0007 | 12.54 | #REF! | #REF!
FORMA EM MADEIRA COMUM PARA FUNDAÇÃO | M² | 28.8 | 09.01.020 | FORMA EM MADEIRA COMUM PARA FUNDAÇÃO | [5 empty] | RES0008 | 28.8 | #REF! | #REF!
CONCRETO USINADO, FCK = 25 MPA | M³ | 12.54 | 11.01.130 | CONCRETO USINADO, FCK = 25 MPA | [5 empty] | RES0009 | 12.54 | #REF! | #REF!
LANÇAMENTO E ADENSAMENTO DE CONCRETO OU MASSA POR BOMBEAMENTO | M³ | 12.54 | 11.16.080 | LANÇAMENTO E ADENSAMENTO DE CONCRETO OU MASSA POR BOMBEAMENTO | [5 empty] | RES0010 | 12.54 | #REF! | #REF!
ARMADURA EM BARRA DE AÇO CA-50 (A OU B) FYK = 500 MPA | KG | 820.5 | 10.01.040 | ARMADURA EM BARRA DE AÇO CA-50 (A OU B) FYK = 500 MPA | [5 empty] | RES0011 | 820.5 | #REF! | #REF!
ARMADURA EM BARRA DE AÇO CA-60 (A OU B) FYK = 600 MPA | KG | 32.4 | 10.01.060 | ARMADURA EM BARRA DE AÇO CA-60 (A OU B) FYK = 600 MPA | [5 empty] | RES0012 | 32.4 | #REF! | #REF!
VIGAS
SERVIÇOS | UND | QNTD
ESCAVAÇÃO MANUAL EM CAMPO ABERTO PARA TUBULÃO, FUSTE E/OU BASE | M³ | 4.24 | 12.09.140 | ESCAVAÇÃO MANUAL EM CAMPO ABERTO PARA TUBULÃO, FUSTE E/OU BASE | [5 empty] | RES0013 | 4.24 | #REF! | #REF!
FORMA EM MADEIRA COMUM PARA FUNDAÇÃO | M² | 52.97 | 09.01.020 | FORMA EM MADEIRA COMUM PARA FUNDAÇÃO | [5 empty] | RES0014 | 52.97 | #REF! | #REF!
IMPERMEABILIZAÇÃO EM MEMBRANA DE ASFALTO MODIFICADO COM ELASTÔMEROS, NA COR PRETA | M² | 52.97 | 32.16.030 | IMPERMEABILIZAÇÃO EM MEMBRANA DE ASFALTO MODIFICADO COM ELASTÔMEROS, NA COR PRETA | [5 empty] | RES0015 | 52.97 | #REF! | #REF!
CONCRETO USINADO, FCK = 30 MPA | M³ | 4.24 | 11.01.160 | CONCRETO USINADO, FCK = 30 MPA | [5 empty] | RES0016 | 4.24 | #REF! | #REF!
LANÇAMENTO E ADENSAMENTO DE CONCRETO OU MASSA POR BOMBEAMENTO | M³ | 4.24 | 11.16.080 | LANÇAMENTO E ADENSAMENTO DE CONCRETO OU MASSA POR BOMBEAMENTO | [5 empty] | RES0017 | 4.24 | #REF! | #REF!
ARMADURA EM BARRA DE AÇO CA-50 (A OU B) FYK = 500 MPA | KG | 147.7 | 10.01.040 | ARMADURA EM BARRA DE AÇO CA-50 (A OU B) FYK = 500 MPA | [5 empty] | RES0018 | 147.7 | #REF! | #REF!
ARMADURA EM BARRA DE AÇO CA-60 (A OU B) FYK = 600 MPA | KG | 57.9 | 10.01.060 | ARMADURA EM BARRA DE AÇO CA-60 (A OU B) FYK = 600 MPA | [5 empty] | RES0019 | 57.9 | #REF! | #REF!
RADIER
SERVIÇOS | UND | QNTD
Compactação de aterro mecanizado mínimo de 95% PN, sem fornecimento de solo em campo aberto | M³ | 11.47 |  | COMPACTAÇÃO DE ATERRO MECANIZADO MÍNIMO DE 95% PN, SEM FORNECIMENTO DE SOLO EM CAMPO ABERTO | [5 empty] | RES0019 | 11.47 | #REF! | #REF!
Base de brita graduada | M³ | 5.735 |  | BASE DE BRITA GRADUADA | [5 empty] | RES0020 | 5.735 | #REF! | #REF!
Lona plástica | M² | 57.35 |  | LONA PLÁSTICA | [5 empty] | RES0021 | 57.35 | #REF! | #REF!
FORMA EM MADEIRA COMUM PARA FUNDAÇÃO | M² | 7.366 |  | FORMA EM MADEIRA COMUM PARA FUNDAÇÃO | [5 empty] | RES0022 | 7.366 | #REF! | #REF!
CONCRETO USINADO, FCK = 30 MPA | M³ | 11.47 |  | CONCRETO USINADO, FCK = 30 MPA | [5 empty] | RES0023 | 11.47 | #REF! | #REF!
LANÇAMENTO E ADENSAMENTO DE CONCRETO OU MASSA POR BOMBEAMENTO | M³ | 11.47 | 11.16.080 | LANÇAMENTO E ADENSAMENTO DE CONCRETO OU MASSA POR BOMBEAMENTO | [5 empty] | RES0024 | 11.47 | #REF! | #REF!
ARMADURA EM BARRA DE AÇO CA-50 (A OU B) FYK = 500 MPA | KG | 737.7257 |  | ARMADURA EM BARRA DE AÇO CA-50 (A OU B) FYK = 500 MPA | [5 empty] | RES0025 | 737.7257 | #REF! | #REF!
EIXO X | QNTD | COMP. | COMP. TOTAL
L1 | 26 | 2.36 | 122.72
L2 | 34 | 3.2 | 217.6
L3 | 34 | 3.12 | 212.16
L4 | 34 | 3.12 | 212.16
L5 | 34 | 2.69 | 182.92
EIXO Y | QNTD | COMP. | COMP. TOTAL
L1 | 21 | 2.91 | 122.22
L2 | 29 | 3.66 | 212.28
L3 | 28 | 3.66 | 204.96
L4 | 28 | 3.66 | 204.96
L5 | 24 | 3.66 | 175.68
|  | COMP. TOTAL | 1867.66
|  | KG/M | 0.395
|  | KG TOTAL | 737.7257
PISOS
SERVIÇOS | UND | QNTD
PAVIMENTAÇÃO EM PARALELEPÍPEDO, SEM REJUNTE | M² | 59.31 | PAVIMENTAÇÃO EM PARALELEPÍPEDO, SEM REJUNTE | [6 empty] | RES0026 | 59.31 | #REF! | #REF!
RESERVATÓRIOS
SERVIÇOS | UND | QNTD
RESERVATÓRIO EM POLIETILENO COM TAMPA DE ENCAIXAR - CAPACIDADE DE 10.000 LITROS | UN | 4 | [7 empty] | RES0027 | 4 | #REF! | #REF!
FORNECIMENTO E MONTAGEM DE ESTRUTURA METÁLICA EM PERFIL METALON, SEM PINTURA | KG | 168 | [7 empty] | RES0028 | 168 | #REF! | #REF!
CASA DE BOMBAS
SERVIÇOS | UND | QNTD
ALVENARIA DE BLOCO DE CONCRETO DE VEDAÇÃO DE 19 X 19 X 39 CM - CLASSE C | M² | 27.96 | 14.10.121 | ALVENARIA DE BLOCO DE CONCRETO DE VEDAÇÃO DE 19 X 19 X 39 CM - CLASSE C | [5 empty] | CB0001 | 27.96 | #REF! | #REF!
LAJE PRÉ-FABRICADA UNIDIRECIONAL EM VIGA TRELIÇADA/LAJOTA EM EPS LT 12 (8 + 4), COM CAPA DE CONCRETO DE 25 MPA | M² | 8.1 | 13.01.310 | LAJE PRÉ-FABRICADA UNIDIRECIONAL EM VIGA TRELIÇADA/LAJOTA EM EPS LT 12 (8 + 4), COM CAPA DE CONCRETO DE 25 MPA | [5 empty] | CB0002 | 8.1 | #REF! | #REF!
CHAPISCO | M² | 55.74 | 17.02.020 | [6 empty] | CB0003 | 55.74 | #REF! | #REF!
REBOCO | M² | 55.74 | 17.02.220 | [6 empty] | CB0004 | 55.74 | #REF! | #REF!
TEXTURA ACRÍLICA PARA USO INTERNO / EXTERNO, INCLUSIVE PREPARO | M² | 30.15 | 33.10.100 | TEXTURA ACRÍLICA PARA USO INTERNO / EXTERNO, INCLUSIVE PREPARO | [5 empty] | CB0005 | 30.15 | #REF! | #REF!
FUROS
TÉRREO | 0
1º PAV. | 63 | 0.23954
2º PAV. | 68 | 0.25856
3º PAV. | 36 | 0.13688
4º PAV. | 52 | 0.19772
5º PAV. | 44 | 0.1673
TOTAL | 263
SERVIÇOS | UND | QNTD
| UN | 263 | [7 empty] | FUR0001 | 263 | #REF! | #REF!

## CRONOGRAMA (hidden)
CRONOGRAMA FÍSICO
#REF! |  | NOV | DEZ | JAN | FEV | MAR | ABR | MAI | JUN | JUL | AGO | SET | OUT
ITEM | DESCRIÇÃO | MÊS 1 | MÊS 2 | MÊS 3 | MÊS 4 | MÊS 5 | MÊS 6 | MÊS 7 | MÊS 8 | MÊS 9 | MÊS 10 | MÊS 11 | MÊS 12 | TOTAL
1.0 | #REF! | 1.176% | 12.98% | 18.98% | 8.123% | 9.104% | 4.342% | 5.658% | 4.958% | 6.947% | 5.966% | 15.71% | 6.05% | 100%
1.1 | #REF! | NOV MÊS 1: 20%; DEZ MÊS 2: 20%; JAN MÊS 3: 20%; FEV MÊS 4: 20%; MAR MÊS 5: 20% | 100%
1.2 | #REF! |  | 0.5167% | 16.15% | 16.67% | 16.67% |  | 8.333% | 8.333% | 16.67% | 8.333% | 8.333% |  | 100%
1.3 | #REF! |  | 0.5167% | 16.15% | 16.67% | 16.67% |  | 8.333% | 8.333% | 16.67% | 8.333% | 8.333% |  | 100%
1.4 | #REF! |  | 0.5167% | 16.15% | 16.67% | 16.67% |  | 8.333% | 8.333% | 16.67% | 8.333% | 8.333% |  | 100%
1.5 | #REF! |  | 0.5167% | 16.15% | 16.67% | 16.67% |  | 8.333% | 8.333% | 16.67% | 8.333% | 8.333% |  | 100%
1.6 | #REF! | JAN MÊS 3: 16.67%; MAR MÊS 5: 16.67%; ABR MÊS 6: 16.67%; JUN MÊS 8: 16.67%; AGO MÊS 10: 16.67%; SET MÊS 11: 16.67% | 100%
1.7 | #REF! |  | 8.571% | 14.29% | 5.714% | 14.29% | 8.571% | 5.714% | 8.571% | 5.714% | 14.29% | 14.29% |  | 100%
1.8 | #REF! |  | 5.714% | 11.43% | 11.43% | 5.714% | 8.571% | 14.29% | 2.857% | 11.43% | 5.714% | 11.43% | 11.43% | 100%
1.9 | #REF! |  | 5.714% | 11.43% | 11.43% | 5.714% | 8.571% | 14.29% | 2.857% | 11.43% | 5.714% | 11.43% | 11.43% | 100%
1.10 | #REF! | JAN MÊS 3: 100% | 100%
1.11 | #REF! |  | 5.714% | 11.43% | 11.43% | 5.714% | 8.571% | 14.29% | 2.857% | 11.43% | 5.714% | 11.43% | 11.43% | 100%
1.12 | #REF! | SET MÊS 11: 100% | 100%
1.13 | #REF! | DEZ MÊS 2: 100% | 100%
1.14 | #REF! |  | 5.714% | 11.43% | 11.43% | 5.714% | 8.571% | 14.29% | 2.857% | 11.43% | 5.714% | 11.43% | 11.43% | 100%
1.15 | #REF! |  | 7.143% | 21.43% |  | 14.29% | 14.29% |  | 14.29% |  | 14.29% | 7.143% | 7.143% | 100%
1.16 | #REF! | DEZ MÊS 2: 60%; JAN MÊS 3: 40% | 100%
1.17 | #REF! | SET MÊS 11: 50%; OUT MÊS 12: 50% | 100%
2.0 | #REF! | 8.333% | 2.451% | 2.451% | 2.451% | 2.451% | 2.451% | 2.451% | 2.451% | 2.451% | 2.451% | 2.451% | 2.451% | 35.29%
2.1 | #REF! | NOV MÊS 1: 100% | 100%
2.2 | #REF! | 8.333% | 8.333% | 8.333% | 8.333% | 8.333% | 8.333% | 8.333% | 8.333% | 8.333% | 8.333% | 8.333% | 8.333% | 100%
2.3 | #REF! | 8.333% | 8.333% | 8.333% | 8.333% | 8.333% | 8.333% | 8.333% | 8.333% | 8.333% | 8.333% | 8.333% | 8.333% | 100%
2.4 | #REF! | 8.333% | 8.333% | 8.333% | 8.333% | 8.333% | 8.333% | 8.333% | 8.333% | 8.333% | 8.333% | 8.333% | 8.333% | 100%
2.5 | #REF! | 8.333% | 8.333% | 8.333% | 8.333% | 8.333% | 8.333% | 8.333% | 8.333% | 8.333% | 8.333% | 8.333% | 8.333% | 100%
2.6 | #REF! | 8.333% | 8.333% | 8.333% | 8.333% | 8.333% | 8.333% | 8.333% | 8.333% | 8.333% | 8.333% | 8.333% | 8.333% | 100%

## CRONOGRAMA FF (hidden)
CRONOGRAMA FÍSICO FINANCEIRO
#REF!
ITEM | DESCRIÇÃO | R$ TOTAL | MÊS 1 | MÊS 2 | MÊS 3 | MÊS 4 | MÊS 5 | MÊS 6 | MÊS 7 | MÊS 8 | MÊS 9 | MÊS 10 | MÊS 11 | MÊS 12
1.0 | #REF! | #REF! | #REF! | #REF! | #REF! | #REF! | #REF! | #REF! | #REF! | #REF! | #REF! | #REF! | #REF! | #REF! | #REF!
1.1 | #REF! | #REF! | #REF! | #REF! | #REF! | #REF! | #REF! | #REF! | #REF! | #REF! | #REF! | #REF! | #REF! | #REF! | #REF!
1.2 | #REF! | #REF! | #REF! | #REF! | #REF! | #REF! | #REF! | #REF! | #REF! | #REF! | #REF! | #REF! | #REF! | #REF! | #REF!
1.3 | #REF! | #REF! | #REF! | #REF! | #REF! | #REF! | #REF! | #REF! | #REF! | #REF! | #REF! | #REF! | #REF! | #REF! | #REF!
1.4 | #REF! | #REF! | #REF! | #REF! | #REF! | #REF! | #REF! | #REF! | #REF! | #REF! | #REF! | #REF! | #REF! | #REF! | #REF!
1.5 | #REF! | #REF! | #REF! | #REF! | #REF! | #REF! | #REF! | #REF! | #REF! | #REF! | #REF! | #REF! | #REF! | #REF! | #REF!
1.6 | #REF! | #REF! | #REF! | #REF! | #REF! | #REF! | #REF! | #REF! | #REF! | #REF! | #REF! | #REF! | #REF! | #REF! | #REF!
1.7 | #REF! | #REF! | #REF! | #REF! | #REF! | #REF! | #REF! | #REF! | #REF! | #REF! | #REF! | #REF! | #REF! | #REF! | #REF!
1.8 | #REF! | #REF! | #REF! | #REF! | #REF! | #REF! | #REF! | #REF! | #REF! | #REF! | #REF! | #REF! | #REF! | #REF! | #REF!
1.9 | #REF! | #REF! | #REF! | #REF! | #REF! | #REF! | #REF! | #REF! | #REF! | #REF! | #REF! | #REF! | #REF! | #REF! | #REF!
1.10 | #REF! | #REF! | #REF! | #REF! | #REF! | #REF! | #REF! | #REF! | #REF! | #REF! | #REF! | #REF! | #REF! | #REF! | #REF!
1.11 | #REF! | #REF! | #REF! | #REF! | #REF! | #REF! | #REF! | #REF! | #REF! | #REF! | #REF! | #REF! | #REF! | #REF! | #REF!
1.12 | #REF! | #REF! | #REF! | #REF! | #REF! | #REF! | #REF! | #REF! | #REF! | #REF! | #REF! | #REF! | #REF! | #REF! | #REF!
1.13 | #REF! | #REF! | #REF! | #REF! | #REF! | #REF! | #REF! | #REF! | #REF! | #REF! | #REF! | #REF! | #REF! | #REF! | #REF!
1.14 | #REF! | #REF! | #REF! | #REF! | #REF! | #REF! | #REF! | #REF! | #REF! | #REF! | #REF! | #REF! | #REF! | #REF! | #REF!
1.15 | #REF! | #REF! | #REF! | #REF! | #REF! | #REF! | #REF! | #REF! | #REF! | #REF! | #REF! | #REF! | #REF! | #REF! | #REF!
1.16 | #REF! | #REF! | #REF! | #REF! | #REF! | #REF! | #REF! | #REF! | #REF! | #REF! | #REF! | #REF! | #REF! | #REF! | #REF!
1.17 | #REF! | #REF! | #REF! | #REF! | #REF! | #REF! | #REF! | #REF! | #REF! | #REF! | #REF! | #REF! | #REF! | #REF! | #REF!
2.0 | #REF! | #REF! | #REF! | #REF! | #REF! | #REF! | #REF! | #REF! | #REF! | #REF! | #REF! | #REF! | #REF! | #REF! | #REF!
2.1 | #REF! | #REF! | #REF! | #REF! | #REF! | #REF! | #REF! | #REF! | #REF! | #REF! | #REF! | #REF! | #REF! | #REF! | #REF!
2.2 | #REF! | #REF! | #REF! | #REF! | #REF! | #REF! | #REF! | #REF! | #REF! | #REF! | #REF! | #REF! | #REF! | #REF! | #REF!
2.3 | #REF! | #REF! | #REF! | #REF! | #REF! | #REF! | #REF! | #REF! | #REF! | #REF! | #REF! | #REF! | #REF! | #REF! | #REF!
2.4 | #REF! | #REF! | #REF! | #REF! | #REF! | #REF! | #REF! | #REF! | #REF! | #REF! | #REF! | #REF! | #REF! | #REF! | #REF!
2.5 | #REF! | #REF! | #REF! | #REF! | #REF! | #REF! | #REF! | #REF! | #REF! | #REF! | #REF! | #REF! | #REF! | #REF! | #REF!
2.6 | #REF! | #REF! | #REF! | #REF! | #REF! | #REF! | #REF! | #REF! | #REF! | #REF! | #REF! | #REF! | #REF! | #REF! | #REF!
| CUSTOS DIRETOS | #REF! | #REF! | #REF! | #REF! | #REF! | #REF! | #REF! | #REF! | #REF! | #REF! | #REF! | #REF! | #REF!
| CUSTOS INDIRETOS | #REF! | #REF! | #REF! | #REF! | #REF! | #REF! | #REF! | #REF! | #REF! | #REF! | #REF! | #REF! | #REF!
TOTAL |  | #REF! | #REF! | #REF! | #REF! | #REF! | #REF! | #REF! | #REF! | #REF! | #REF! | #REF! | #REF! | #REF!
|  | #REF! | #REF! | #REF! | #REF! | #REF! | #REF! | #REF! | #REF! | #REF! | #REF! | #REF! | #REF! | #REF!
#REF!
#REF!

## BDI (hidden)
COMPOSIÇÃO DO BDI
#REF!
ITEM COMPONENTE |  | MÍNIMO (%) | MÉDIO (%) | MÁXIMO (%) | PROPOSTO (%)
AC | ADM. CENTRAL | 3% | 4% | 5.5% | 20%
R | RISCOS | 0.97% | 1.27% | 1.27% | 2%
S + G | SEGUROS E GARANTIAS | 0.8% | 0.8% | 1% | 1%
DF | DESPESAS FINANCEIRAS | 0.59% | 1.23% | 1.39% | 1.39%
L | LUCRO | 6.15% | 7.4% | 8.96% | 10%
I | TRIBUTOS (PIS + CONFIS + ISS) | 3.65% | 5.75% | 6.65% | 6.65%
| CPPRB | 4.5% | 4.5% | 4.5% | 4.5%
|  |  |  | BDI | 34%
Fórmula utilizada:
**Conforme ACÓRDÃO Nº 2622/2013 – TCU – Plenário